## Tier-I(20x3 samples)
Enter data as per locations |  |  |  | Calculation part |  |  |  |  | Results
Samples
Location | 1 | 2 | 3 | Mean of Location | SD of Location | Within Sum of squares |  |  | N(Total sample) | 60
1 | 99.84 | 100.67 | 98.22 | 99.5767 | 1.246 | 0.069344 | 1.1954 | 1.8405 | n(No. of Locations) | 20
2 | 100.5 | 98.37 | 99.55 | 99.4733 | 1.0671 | 1.054 | 1.2173 | 0.0058778 | Overall SD | 0.95902
3 | 100.5 | 100.32 | 101.42 | 100.7467 | 0.59003 | 0.060844 | 0.18204 | 0.45338 | Overall mean | 100.1877
4 | 99.25 | 100.42 | 101.71 | 100.46 | 1.2305 | 1.4641 | 0.0016 | 1.5625 | SD of 20 Location means | 0.6
5 | 99.78 | 101.81 | 101.4 | 100.9967 | 1.0734 | 1.4803 | 0.66151 | 0.16268 | Within Location SD(SE) | 0.9
6 | 99.45 | 101.88 | 101.17 | 100.8333 | 1.2495 | 1.9136 | 1.0955 | 0.11334 | Lower limit | 86.3
7 | 99.28 | 99.39 | 101.35 | 100.0067 | 1.1647 | 0.52804 | 0.38028 | 1.8045 | Upper limit | 113.7
8 | 100.7 | 100.13 | 99.39 | 100.0733 | 0.65684 | 0.39271 | 0.0032111 | 0.46694
9 | 100.66 | 100.33 | 99.53 | 100.1733 | 0.58106 | 0.23684 | 0.024544 | 0.41388
10 | 101.28 | 100.09 | 99.72 | 100.3633 | 0.81513 | 0.84028 | 0.074711 | 0.41388
11 | 100.89 | 100.48 | 100.16 | 100.51 | 0.36592 | 0.1444 | 0.0009 | 0.1225
12 | 99.98 | 101.31 | 99.07 | 100.12 | 1.1265 | 0.0196 | 1.4161 | 1.1025
13 | 99.76 | 102.39 | 100.25 | 100.8 | 1.3986 | 1.0816 | 2.5281 | 0.3025
14 | 99.29 | 100.08 | 100.67 | 100.0133 | 0.69241 | 0.52321 | 0.0044444 | 0.43121
15 | 100.79 | 100.12 | 99.17 | 100.0267 | 0.81402 | 0.58268 | 0.0087111 | 0.73388
16 | 100.71 | 100.26 | 100.42 | 100.4633 | 0.22811 | 0.060844 | 0.041344 | 0.0018778
17 | 101.79 | 100.8 | 101.16 | 101.25 | 0.5011 | 0.2916 | 0.2025 | 0.0081
18 | 99.17 | 98.06 | 100.48 | 99.2367 | 1.2114 | 0.0044444 | 1.3845 | 1.5459
19 | 99.16 | 99.37 | 98.74 | 99.09 | 0.32078 | 0.0049 | 0.0784 | 0.1225
20 | 99.29 | 98.88 | 100.45 | 99.54 | 0.81431 | 0.0625 | 0.4356 | 0.8281

## Tier-II(40x3 samples)
Enter data as per locations |  |  |  | Calculation part |  |  |  |  | Results
Samples
Location | 1 | 2 | 3 | Mean of Location | SD of Location | Within Sum of squares |  |  | N(Total sample) | 120
1 | 100 | 102.3 | 90 | 97.4333 | 6.5394 | 6.5878 | 23.6844 | 55.2544 | n(No. of Locations) | 40
2 | 100 | 102.5 | 90 | 97.5 | 6.6144 | 6.25 | 25 | 56.25 | Overall SD | 4.6671
3 | 97.5 | 99.9 | 100.5 | 99.3 | 1.5875 | 3.24 | 0.36 | 1.44 | Overall mean | 100.1217
4 | 101.6 | 100 | 103 | 101.5333 | 1.5011 | 0.0044444 | 2.3511 | 2.1511 | SD of 20 Location means | 3.2
5 | 100 | 90 | 99.7 | 96.5667 | 5.6889 | 11.7878 | 43.1211 | 9.8178 | Within Location SD | 4.2
6 | 103.4 | 102.8 | 101.4 | 102.5333 | 1.0263 | 0.75111 | 0.071111 | 1.2844 | Lower limit | 86.1
7 | 103.5 | 104.7 | 100 | 102.7333 | 2.442 | 0.58778 | 3.8678 | 7.4711 | Upper limit | 102.8
8 | 90 | 90 | 98.6 | 92.8667 | 4.9652 | 8.2178 | 8.2178 | 32.8711
9 | 104.9 | 104 | 90 | 99.6333 | 8.3548 | 27.7378 | 19.0678 | 92.8011
10 | 102.8 | 100 | 105.1 | 102.6333 | 2.5541 | 0.027778 | 6.9344 | 6.0844
11 | 105.5 | 103.1 | 108.4 | 105.6667 | 2.6539 | 0.027778 | 6.5878 | 7.4711
12 | 86.8 | 100.8 | 99.7 | 95.7667 | 7.7848 | 80.4011 | 25.3344 | 15.4711
13 | 90 | 104 | 101.4 | 98.4667 | 7.4467 | 71.6844 | 30.6178 | 8.6044
14 | 106.8 | 103.9 | 107.9 | 106.2 | 2.0664 | 0.36 | 5.29 | 2.89
15 | 104.2 | 103 | 102.9 | 103.3667 | 0.72342 | 0.69444 | 0.13444 | 0.21778
16 | 104.6 | 104.1 | 103.6 | 104.1 | 0.5 | 0.25 | 2.0195e-28 | 0.25
17 | 103.5 | 102.2 | 100.6 | 102.1 | 1.4526 | 1.96 | 0.01 | 2.25
18 | 95.7 | 97.9 | 100.3 | 97.9667 | 2.3007 | 5.1378 | 0.0044444 | 5.4444
19 | 94.4 | 98.2 | 89.3 | 93.9667 | 4.4658 | 0.18778 | 17.9211 | 21.7778
20 | 98.3 | 100.2 | 93.6 | 97.3667 | 3.3975 | 0.87111 | 8.0278 | 14.1878
21 | 96.1 | 97.6 | 98.1 | 97.2667 | 1.0408 | 1.3611 | 0.11111 | 0.69444
22 | 101.7 | 104.2 | 102.7 | 102.8667 | 1.2583 | 1.3611 | 1.7778 | 0.027778
23 | 100.3 | 97 | 97.6 | 98.3 | 1.7578 | 4 | 1.69 | 0.49
24 | 103.2 | 103 | 104 | 103.4 | 0.52915 | 0.04 | 0.16 | 0.36
25 | 79.8 | 101.9 | 105.2 | 95.6333 | 13.811 | 250.6944 | 39.2711 | 91.5211
26 | 103.8 | 102.2 | 103.4 | 103.1333 | 0.83267 | 0.44444 | 0.87111 | 0.071111
27 | 100.1 | 99.4 | 98.4 | 99.3 | 0.8544 | 0.64 | 0.01 | 0.81
28 | 101.8 | 103.7 | 102.8 | 102.7667 | 0.95044 | 0.93444 | 0.87111 | 0.0011111
29 | 87.9 | 101.9 | 104.2 | 98 | 8.8221 | 102.01 | 15.21 | 38.44
30 | 100.3 | 103.6 | 100.9 | 101.6 | 1.7578 | 1.69 | 4 | 0.49
31 | 105.3 | 104.3 | 102.4 | 104 | 1.4731 | 1.69 | 0.09 | 2.56
32 | 102.4 | 104 | 101.6 | 102.6667 | 1.222 | 0.071111 | 1.7778 | 1.1378
33 | 97.3 | 97 | 99.4 | 97.9 | 1.3077 | 0.36 | 0.81 | 2.25
34 | 104 | 102.5 | 103.3 | 103.2667 | 0.75056 | 0.53778 | 0.58778 | 0.0011111
35 | 102.4 | 103.3 | 103.9 | 103.2 | 0.75498 | 0.64 | 0.01 | 0.49
36 | 98.5 | 99.7 | 100.3 | 99.5 | 0.91652 | 1 | 0.04 | 0.64
37 | 97.9 | 96.5 | 98.1 | 97.5 | 0.87178 | 0.16 | 1 | 0.36
38 | 98 | 99.6 | 97.4 | 98.3333 | 1.1372 | 0.11111 | 1.6044 | 0.87111
39 | 97.2 | 99.4 | 98.8 | 98.4667 | 1.1372 | 1.6044 | 0.87111 | 0.11111
40 | 98.9 | 99.9 | 101.4 | 100.0667 | 1.2583 | 1.3611 | 0.027778 | 1.7778

## ASTM Table No. 6
TABLE 6 Sampling Plan 2 (20 Locations: 3 Results at Each Location) Acceptance Limits on Overall Mean (%LC) for
T = 100 %LC, C = 90 %, LB = 95 %LC
SE
(%LC) |  |  | Standard Deviation of Location Means (%LC) |  |  | →
(%LC) | LL | LL | LL | LL | LL | LL | LL | LL | LL | LL | LL | LL | LL | LL | LL | LL | LL | LL | LL | LL | LL | LL | LL | LL | LL | LL | LL | LL | LL | LL | LL | LL | LL | LL | LL | LL | LL | LL | LL | LL |  | (%LC) | UL | UL | UL | UL | UL | UL | UL | UL | UL | UL | UL | UL | UL | UL | UL | UL | UL | UL | UL | UL | UL | UL | UL | UL | UL | UL | UL | UL | UL | UL | UL | UL | UL | UL | UL | UL | UL | UL | UL | UL
↓ | 0.1 | 0.2 | 0.3 | 0.4 | 0.5 | 0.6 | 0.7 | 0.8 | 0.9 | 1 | 1.1 | 1.2 | 1.3 | 1.4 | 1.5 | 1.6 | 1.7 | 1.8 | 1.9 | 2 | 2.1 | 2.2 | 2.3 | 2.4 | 2.5 | 2.6 | 2.7 | 2.8 | 2.9 | 3 | 3.1 | 3.2 | 3.3 | 3.4 | 3.5 | 3.6 | 3.7 | 3.8 | 3.9 | 4 |  | ↓ | 0.1 | 0.2 | 0.3 | 0.4 | 0.5 | 0.6 | 0.7 | 0.8 | 0.9 | 1 | 1.1 | 1.2 | 1.3 | 1.4 | 1.5 | 1.6 | 1.7 | 1.8 | 1.9 | 2 | 2.1 | 2.2 | 2.3 | 2.4 | 2.5 | 2.6 | 2.7 | 2.8 | 2.9 | 3 | 3.1 | 3.2 | 3.3 | 3.4 | 3.5 | 3.6 | 3.7 | 3.8 | 3.9 | 4
0.1 | 84 | 84.4 | 84.8 | 85.2 | 85.6 | 86 | 86.4 | 86.8 | 87.2 | 87.6 | 88 | 88.4 | 88.8 | 89.2 | 89.6 | 90 | 90.4 | 90.8 | 91.2 | 91.6 | 92 | 92.4 | 92.8 | 93.2 | 93.6 | 94 | 94.4 | 94.8 | 95.3 | 95.7 | 96.1 | 96.5 | 96.9 | 97.3 | 97.7 | 98.1 | 98.5 | 98.9 | 99.3 | 99.7 |  | 0.1 | 116 | 115.6 | 115.2 | 114.8 | 114.4 | 114 | 113.6 | 113.2 | 112.8 | 112.4 | 112 | 111.6 | 111.2 | 110.8 | 110.4 | 110 | 109.6 | 109.2 | 108.8 | 108.4 | 108 | 107.6 | 107.2 | 106.8 | 106.4 | 106 | 105.6 | 105.2 | 104.7 | 104.3 | 103.9 | 103.5 | 103.1 | 102.7 | 102.3 | 101.9 | 101.5 | 101.1 | 100.7 | 100.3
0.2 | 84.2 | 84.5 | 84.8 | 85.2 | 85.6 | 86 | 86.4 | 86.8 | 87.2 | 87.6 | 88 | 88.4 | 88.8 | 89.2 | 89.6 | 90 | 90.4 | 90.8 | 91.2 | 91.6 | 92 | 92.4 | 92.8 | 93.2 | 93.6 | 94 | 94.4 | 94.9 | 95.3 | 95.7 | 96.1 | 96.5 | 96.9 | 97.3 | 97.7 | 98.1 | 98.5 | 98.9 | 99.3 | 99.7 |  | 0.2 | 115.8 | 115.5 | 115.2 | 114.8 | 114.4 | 114 | 113.6 | 113.2 | 112.8 | 112.4 | 112 | 111.6 | 111.2 | 110.8 | 110.4 | 110 | 109.6 | 109.2 | 108.8 | 108.4 | 108 | 107.6 | 107.2 | 106.8 | 106.4 | 106 | 105.6 | 105.1 | 104.7 | 104.3 | 103.9 | 103.5 | 103.1 | 102.7 | 102.3 | 101.9 | 101.5 | 101.1 | 100.7 | 100.3
0.3 | 84.4 | 84.6 | 84.9 | 85.3 | 85.7 | 86.1 | 86.5 | 86.8 | 87.2 | 87.6 | 88 | 88.4 | 88.8 | 89.2 | 89.6 | 90 | 90.4 | 90.8 | 91.2 | 91.6 | 92 | 92.4 | 92.8 | 93.3 | 93.7 | 94.1 | 94.5 | 94.9 | 95.3 | 95.7 | 96.1 | 96.5 | 96.9 | 97.3 | 97.7 | 98.1 | 98.5 | 98.9 | 99.3 | 99.7 |  | 0.3 | 115.6 | 115.4 | 115.1 | 114.7 | 114.3 | 113.9 | 113.5 | 113.2 | 112.8 | 112.4 | 112 | 111.6 | 111.2 | 110.8 | 110.4 | 110 | 109.6 | 109.2 | 108.8 | 108.4 | 108 | 107.6 | 107.2 | 106.7 | 106.3 | 105.9 | 105.5 | 105.1 | 104.7 | 104.3 | 103.9 | 103.5 | 103.1 | 102.7 | 102.3 | 101.9 | 101.5 | 101.1 | 100.7 | 100.3
0.4 | 84.7 | 84.8 | 85.1 | 85.4 | 85.8 | 86.1 | 86.5 | 86.9 | 87.3 | 87.7 | 88.1 | 88.5 | 88.9 | 89.3 | 89.7 | 90.1 | 90.5 | 90.9 | 91.3 | 91.7 | 92.1 | 92.5 | 92.9 | 93.3 | 93.7 | 94.1 | 94.5 | 94.9 | 95.3 | 95.7 | 96.1 | 96.5 | 96.9 | 97.3 | 97.7 | 98.1 | 98.5 | 98.9 | 99.3 | 99.8 |  | 0.4 | 115.3 | 115.2 | 114.9 | 114.6 | 114.2 | 113.9 | 113.5 | 113.1 | 112.7 | 112.3 | 111.9 | 111.5 | 111.1 | 110.7 | 110.3 | 109.9 | 109.5 | 109.1 | 108.7 | 108.3 | 107.9 | 107.5 | 107.1 | 106.7 | 106.3 | 105.9 | 105.5 | 105.1 | 104.7 | 104.3 | 103.9 | 103.5 | 103.1 | 102.7 | 102.3 | 101.9 | 101.5 | 101.1 | 100.7 | 100.2
0.5 | 84.9 | 85 | 85.3 | 85.5 | 85.9 | 86.2 | 86.6 | 87 | 87.4 | 87.7 | 88.1 | 88.5 | 88.9 | 89.3 | 89.7 | 90.1 | 90.5 | 90.9 | 91.3 | 91.7 | 92.1 | 92.5 | 92.9 | 93.3 | 93.7 | 94.1 | 94.5 | 94.9 | 95.3 | 95.7 | 96.1 | 96.5 | 96.9 | 97.3 | 97.7 | 98.1 | 98.5 | 99 | 99.4 | 99.8 |  | 0.5 | 115.1 | 115 | 114.7 | 114.5 | 114.1 | 113.8 | 113.4 | 113 | 112.6 | 112.3 | 111.9 | 111.5 | 111.1 | 110.7 | 110.3 | 109.9 | 109.5 | 109.1 | 108.7 | 108.3 | 107.9 | 107.5 | 107.1 | 106.7 | 106.3 | 105.9 | 105.5 | 105.1 | 104.7 | 104.3 | 103.9 | 103.5 | 103.1 | 102.7 | 102.3 | 101.9 | 101.5 | 101 | 100.6 | 100.2
0.6 | 85.1 | 85.3 | 85.5 | 85.7 | 86 | 86.3 | 86.7 | 87.1 | 87.4 | 87.8 | 88.2 | 88.6 | 89 | 89.4 | 89.7 | 90.1 | 90.5 | 90.9 | 91.3 | 91.7 | 92.1 | 92.5 | 92.9 | 93.3 | 93.7 | 94.1 | 94.5 | 94.9 | 95.3 | 95.7 | 96.1 | 96.5 | 96.9 | 97.3 | 97.7 | 98.2 | 98.6 | 99 | 99.4 | 99.8 |  | 0.6 | 114.9 | 114.7 | 114.5 | 114.3 | 114 | 113.7 | 113.3 | 112.9 | 112.6 | 112.2 | 111.8 | 111.4 | 111 | 110.6 | 110.3 | 109.9 | 109.5 | 109.1 | 108.7 | 108.3 | 107.9 | 107.5 | 107.1 | 106.7 | 106.3 | 105.9 | 105.5 | 105.1 | 104.7 | 104.3 | 103.9 | 103.5 | 103.1 | 102.7 | 102.3 | 101.8 | 101.4 | 101 | 100.6 | 100.2
0.7 | 85.4 | 85.5 | 85.7 | 85.9 | 86.2 | 86.5 | 86.8 | 87.2 | 87.5 | 87.9 | 88.3 | 88.6 | 89 | 89.4 | 89.8 | 90.2 | 90.6 | 91 | 91.4 | 91.8 | 92.2 | 92.6 | 93 | 93.4 | 93.8 | 94.2 | 94.6 | 95 | 95.4 | 95.8 | 96.2 | 96.6 | 97 | 97.4 | 97.8 | 98.2 | 98.6 | 99 | 99.4 | 99.8 |  | 0.7 | 114.6 | 114.5 | 114.3 | 114.1 | 113.8 | 113.5 | 113.2 | 112.8 | 112.5 | 112.1 | 111.7 | 111.4 | 111 | 110.6 | 110.2 | 109.8 | 109.4 | 109 | 108.6 | 108.2 | 107.8 | 107.4 | 107 | 106.6 | 106.2 | 105.8 | 105.4 | 105 | 104.6 | 104.2 | 103.8 | 103.4 | 103 | 102.6 | 102.2 | 101.8 | 101.4 | 101 | 100.6 | 100.2
0.8 | 85.6 | 85.7 | 85.9 | 86.1 | 86.3 | 86.6 | 86.9 | 87.3 | 87.6 | 88 | 88.3 | 88.7 | 89.1 | 89.5 | 89.9 | 90.2 | 90.6 | 91 | 91.4 | 91.8 | 92.2 | 92.6 | 93 | 93.4 | 93.8 | 94.2 | 94.6 | 95 | 95.4 | 95.8 | 96.2 | 96.6 | 97 | 97.4 | 97.8 | 98.2 | 98.6 | 99 | 99.4 | 99.8 |  | 0.8 | 114.4 | 114.3 | 114.1 | 113.9 | 113.7 | 113.4 | 113.1 | 112.7 | 112.4 | 112 | 111.7 | 111.3 | 110.9 | 110.5 | 110.1 | 109.8 | 109.4 | 109 | 108.6 | 108.2 | 107.8 | 107.4 | 107 | 106.6 | 106.2 | 105.8 | 105.4 | 105 | 104.6 | 104.2 | 103.8 | 103.4 | 103 | 102.6 | 102.2 | 101.8 | 101.4 | 101 | 100.6 | 100.2
0.9 | 85.9 | 86 | 86.1 | 86.3 | 86.5 | 86.8 | 87.1 | 87.4 | 87.7 | 88.1 | 88.4 | 88.8 | 89.2 | 89.6 | 89.9 | 90.3 | 90.7 | 91.1 | 91.5 | 91.9 | 92.3 | 92.6 | 93 | 93.4 | 93.8 | 94.2 | 94.6 | 95 | 95.4 | 95.8 | 96.2 | 96.6 | 97 | 97.4 | 97.8 | 98.2 | 98.6 | 99 | 99.5 | 99.9 |  | 0.9 | 114.1 | 114 | 113.9 | 113.7 | 113.5 | 113.2 | 112.9 | 112.6 | 112.3 | 111.9 | 111.6 | 111.2 | 110.8 | 110.4 | 110.1 | 109.7 | 109.3 | 108.9 | 108.5 | 108.1 | 107.7 | 107.4 | 107 | 106.6 | 106.2 | 105.8 | 105.4 | 105 | 104.6 | 104.2 | 103.8 | 103.4 | 103 | 102.6 | 102.2 | 101.8 | 101.4 | 101 | 100.5 | 100.1
1 | 86.1 | 86.2 | 86.4 | 86.5 | 86.7 | 87 | 87.2 | 87.5 | 87.9 | 88.2 | 88.5 | 88.9 | 89.3 | 89.6 | 90 | 90.4 | 90.8 | 91.1 | 91.5 | 91.9 | 92.3 | 92.7 | 93.1 | 93.5 | 93.9 | 94.3 | 94.7 | 95.1 | 95.5 | 95.9 | 96.3 | 96.7 | 97.1 | 97.5 | 97.9 | 98.3 | 98.7 | 99.1 | 99.5 | 99.9 |  | 1 | 113.9 | 113.8 | 113.6 | 113.5 | 113.3 | 113 | 112.8 | 112.5 | 112.1 | 111.8 | 111.5 | 111.1 | 110.7 | 110.4 | 110 | 109.6 | 109.2 | 108.9 | 108.5 | 108.1 | 107.7 | 107.3 | 106.9 | 106.5 | 106.1 | 105.7 | 105.3 | 104.9 | 104.5 | 104.1 | 103.7 | 103.3 | 102.9 | 102.5 | 102.1 | 101.7 | 101.3 | 100.9 | 100.5 | 100.1
1.1 | 86.4 | 86.5 | 86.6 | 86.8 | 86.9 | 87.2 | 87.4 | 87.7 | 88 | 88.3 | 88.7 | 89 | 89.4 | 89.7 | 90.1 | 90.5 | 90.8 | 91.2 | 91.6 | 92 | 92.4 | 92.8 | 93.1 | 93.5 | 93.9 | 94.3 | 94.7 | 95.1 | 95.5 | 95.9 | 96.3 | 96.7 | 97.1 | 97.5 | 97.9 | 98.3 | 98.7 | 99.1 | 99.5 | 99.9 |  | 1.1 | 113.6 | 113.5 | 113.4 | 113.2 | 113.1 | 112.8 | 112.6 | 112.3 | 112 | 111.7 | 111.3 | 111 | 110.6 | 110.3 | 109.9 | 109.5 | 109.2 | 108.8 | 108.4 | 108 | 107.6 | 107.2 | 106.9 | 106.5 | 106.1 | 105.7 | 105.3 | 104.9 | 104.5 | 104.1 | 103.7 | 103.3 | 102.9 | 102.5 | 102.1 | 101.7 | 101.3 | 100.9 | 100.5 | 100.1
1.2 | 86.6 | 86.7 | 86.8 | 87 | 87.2 | 87.4 | 87.6 | 87.9 | 88.2 | 88.5 | 88.8 | 89.1 | 89.5 | 89.8 | 90.2 | 90.6 | 90.9 | 91.3 | 91.7 | 92.1 | 92.4 | 92.8 | 93.2 | 93.6 | 94 | 94.4 | 94.8 | 95.2 | 95.6 | 96 | 96.3 | 96.7 | 97.1 | 97.5 | 97.9 | 98.3 | 98.7 | 99.1 | 99.6 | . |  | 1.2 | 113.4 | 113.3 | 113.2 | 113 | 112.8 | 112.6 | 112.4 | 112.1 | 111.8 | 111.5 | 111.2 | 110.9 | 110.5 | 110.2 | 109.8 | 109.4 | 109.1 | 108.7 | 108.3 | 107.9 | 107.6 | 107.2 | 106.8 | 106.4 | 106 | 105.6 | 105.2 | 104.8 | 104.4 | 104 | 103.7 | 103.3 | 102.9 | 102.5 | 102.1 | 101.7 | 101.3 | 100.9 | 100.4 | .
1.3 | 86.9 | 87 | 87.1 | 87.2 | 87.4 | 87.6 | 87.8 | 88.1 | 88.3 | 88.6 | 88.9 | 89.3 | 89.6 | 89.9 | 90.3 | 90.7 | 91 | 91.4 | 91.8 | 92.1 | 92.5 | 92.9 | 93.3 | 93.7 | 94 | 94.4 | 94.8 | 95.2 | 95.6 | 96 | 96.4 | 96.8 | 97.2 | 97.6 | 98 | 98.4 | 98.8 | 99.2 | 99.6 | . |  | 1.3 | 113.1 | 113 | 112.9 | 112.8 | 112.6 | 112.4 | 112.2 | 111.9 | 111.7 | 111.4 | 111.1 | 110.7 | 110.4 | 110.1 | 109.7 | 109.3 | 109 | 108.6 | 108.2 | 107.9 | 107.5 | 107.1 | 106.7 | 106.3 | 106 | 105.6 | 105.2 | 104.8 | 104.4 | 104 | 103.6 | 103.2 | 102.8 | 102.4 | 102 | 101.6 | 101.2 | 100.8 | 100.4 | .
1.4 | 87.1 | 87.2 | 87.3 | 87.5 | 87.6 | 87.8 | 88 | 88.2 | 88.5 | 88.8 | 89.1 | 89.4 | 89.7 | 90.1 | 90.4 | 90.8 | 91.1 | 91.5 | 91.8 | 92.2 | 92.6 | 93 | 93.3 | 93.7 | 94.1 | 94.5 | 94.9 | 95.3 | 95.7 | 96.1 | 96.5 | 96.8 | 97.2 | 97.6 | 98 | 98.4 | 98.8 | 99.2 | 99.6 | . |  | 1.4 | 112.9 | 112.8 | 112.7 | 112.5 | 112.4 | 112.2 | 112 | 111.8 | 111.5 | 111.2 | 110.9 | 110.6 | 110.3 | 109.9 | 109.6 | 109.2 | 108.9 | 108.5 | 108.2 | 107.8 | 107.4 | 107 | 106.7 | 106.3 | 105.9 | 105.5 | 105.1 | 104.7 | 104.3 | 103.9 | 103.5 | 103.2 | 102.8 | 102.4 | 102 | 101.6 | 101.2 | 100.8 | 100.4 | .
1.5 | 87.4 | 87.5 | 87.6 | 87.7 | 87.9 | 88 | 88.2 | 88.4 | 88.7 | 89 | 89.2 | 89.5 | 89.9 | 90.2 | 90.5 | 90.9 | 91.2 | 91.6 | 91.9 | 92.3 | 92.7 | 93.1 | 93.4 | 93.8 | 94.2 | 94.6 | 95 | 95.3 | 95.7 | 96.1 | 96.5 | 96.9 | 97.3 | 97.7 | 98.1 | 98.5 | 98.9 | 99.3 | 99.7 | . |  | 1.5 | 112.6 | 112.5 | 112.4 | 112.3 | 112.1 | 112 | 111.8 | 111.6 | 111.3 | 111 | 110.8 | 110.5 | 110.1 | 109.8 | 109.5 | 109.1 | 108.8 | 108.4 | 108.1 | 107.7 | 107.3 | 106.9 | 106.6 | 106.2 | 105.8 | 105.4 | 105 | 104.7 | 104.3 | 103.9 | 103.5 | 103.1 | 102.7 | 102.3 | 101.9 | 101.5 | 101.1 | 100.7 | 100.3 | .
1.6 | 87.6 | 87.7 | 87.8 | 87.9 | 88.1 | 88.2 | 88.4 | 88.6 | 88.9 | 89.1 | 89.4 | 89.7 | 90 | 90.3 | 90.6 | 91 | 91.3 | 91.7 | 92 | 92.4 | 92.8 | 93.1 | 93.5 | 93.9 | 94.3 | 94.6 | 95 | 95.4 | 95.8 | 96.2 | 96.6 | 97 | 97.4 | 97.7 | 98.1 | 98.5 | 98.9 | 99.3 | 99.7 | . |  | 1.6 | 112.4 | 112.3 | 112.2 | 112.1 | 111.9 | 111.8 | 111.6 | 111.4 | 111.1 | 110.9 | 110.6 | 110.3 | 110 | 109.7 | 109.4 | 109 | 108.7 | 108.3 | 108 | 107.6 | 107.2 | 106.9 | 106.5 | 106.1 | 105.7 | 105.4 | 105 | 104.6 | 104.2 | 103.8 | 103.4 | 103 | 102.6 | 102.3 | 101.9 | 101.5 | 101.1 | 100.7 | 100.3 | .
1.7 | 87.9 | 88 | 88.1 | 88.2 | 88.3 | 88.5 | 88.7 | 88.9 | 89.1 | 89.3 | 89.6 | 89.9 | 90.2 | 90.5 | 90.8 | 91.1 | 91.5 | 91.8 | 92.1 | 92.5 | 92.9 | 93.2 | 93.6 | 94 | 94.3 | 94.7 | 95.1 | 95.5 | 95.9 | 96.3 | 96.6 | 97 | 97.4 | 97.8 | 98.2 | 98.6 | 99 | 99.4 | 99.8 | . |  | 1.7 | 112.1 | 112 | 111.9 | 111.8 | 111.7 | 111.5 | 111.3 | 111.1 | 110.9 | 110.7 | 110.4 | 110.1 | 109.8 | 109.5 | 109.2 | 108.9 | 108.5 | 108.2 | 107.9 | 107.5 | 107.1 | 106.8 | 106.4 | 106 | 105.7 | 105.3 | 104.9 | 104.5 | 104.1 | 103.7 | 103.4 | 103 | 102.6 | 102.2 | 101.8 | 101.4 | 101 | 100.6 | 100.2 | .
1.8 | 88.1 | 88.2 | 88.3 | 88.4 | 88.6 | 88.7 | 88.9 | 89.1 | 89.3 | 89.5 | 89.8 | 90 | 90.3 | 90.6 | 90.9 | 91.2 | 91.6 | 91.9 | 92.3 | 92.6 | 93 | 93.3 | 93.7 | 94.1 | 94.4 | 94.8 | 95.2 | 95.6 | 95.9 | 96.3 | 96.7 | 97.1 | 97.5 | 97.9 | 98.3 | 98.7 | 99 | 99.4 | 99.8 | . |  | 1.8 | 111.9 | 111.8 | 111.7 | 111.6 | 111.4 | 111.3 | 111.1 | 110.9 | 110.7 | 110.5 | 110.2 | 110 | 109.7 | 109.4 | 109.1 | 108.8 | 108.4 | 108.1 | 107.7 | 107.4 | 107 | 106.7 | 106.3 | 105.9 | 105.6 | 105.2 | 104.8 | 104.4 | 104.1 | 103.7 | 103.3 | 102.9 | 102.5 | 102.1 | 101.7 | 101.3 | 101 | 100.6 | 100.2 | .
1.9 | 88.4 | 88.5 | 88.6 | 88.7 | 88.8 | 88.9 | 89.1 | 89.3 | 89.5 | 89.7 | 90 | 90.2 | 90.5 | 90.8 | 91.1 | 91.4 | 91.7 | 92 | 92.4 | 92.7 | 93.1 | 93.4 | 93.8 | 94.2 | 94.5 | 94.9 | 95.3 | 95.6 | 96 | 96.4 | 96.8 | 97.2 | 97.6 | 97.9 | 98.3 | 98.7 | 99.1 | 99.5 | 99.9 | . |  | 1.9 | 111.6 | 111.5 | 111.4 | 111.3 | 111.2 | 111.1 | 110.9 | 110.7 | 110.5 | 110.3 | 110 | 109.8 | 109.5 | 109.2 | 108.9 | 108.6 | 108.3 | 108 | 107.6 | 107.3 | 106.9 | 106.6 | 106.2 | 105.8 | 105.5 | 105.1 | 104.7 | 104.4 | 104 | 103.6 | 103.2 | 102.8 | 102.4 | 102.1 | 101.7 | 101.3 | 100.9 | 100.5 | 100.1 | .
2 | 88.7 | 88.7 | 88.8 | 88.9 | 89 | 89.2 | 89.3 | 89.5 | 89.7 | 89.9 | 90.1 | 90.4 | 90.7 | 90.9 | 91.2 | 91.5 | 91.9 | 92.2 | 92.5 | 92.8 | 93.2 | 93.5 | 93.9 | 94.3 | 94.6 | 95 | 95.4 | 95.7 | 96.1 | 96.5 | 96.9 | 97.2 | 97.6 | 98 | 98.4 | 98.8 | 99.2 | 99.6 | . | . |  | 2 | 111.3 | 111.3 | 111.2 | 111.1 | 111 | 110.8 | 110.7 | 110.5 | 110.3 | 110.1 | 109.9 | 109.6 | 109.3 | 109.1 | 108.8 | 108.5 | 108.1 | 107.8 | 107.5 | 107.2 | 106.8 | 106.5 | 106.1 | 105.7 | 105.4 | 105 | 104.6 | 104.3 | 103.9 | 103.5 | 103.1 | 102.8 | 102.4 | 102 | 101.6 | 101.2 | 100.8 | 100.4 | . | .
2.1 | 88.9 | 89 | 89.1 | 89.2 | 89.3 | 89.4 | 89.6 | 89.7 | 89.9 | 90.1 | 90.3 | 90.6 | 90.8 | 91.1 | 91.4 | 91.7 | 92 | 92.3 | 92.6 | 93 | 93.3 | 93.7 | 94 | 94.4 | 94.7 | 95.1 | 95.4 | 95.8 | 96.2 | 96.6 | 96.9 | 97.3 | 97.7 | 98.1 | 98.5 | 98.9 | 99.2 | 99.6 | . | . |  | 2.1 | 111.1 | 111 | 110.9 | 110.8 | 110.7 | 110.6 | 110.4 | 110.3 | 110.1 | 109.9 | 109.7 | 109.4 | 109.2 | 108.9 | 108.6 | 108.3 | 108 | 107.7 | 107.4 | 107 | 106.7 | 106.3 | 106 | 105.6 | 105.3 | 104.9 | 104.6 | 104.2 | 103.8 | 103.4 | 103.1 | 102.7 | 102.3 | 101.9 | 101.5 | 101.1 | 100.8 | 100.4 | . | .
2.2 | 89.2 | 89.2 | 89.3 | 89.4 | 89.5 | 89.7 | 89.8 | 90 | 90.1 | 90.3 | 90.6 | 90.8 | 91 | 91.3 | 91.6 | 91.9 | 92.2 | 92.5 | 92.8 | 93.1 | 93.4 | 93.8 | 94.1 | 94.5 | 94.8 | 95.2 | 95.5 | 95.9 | 96.3 | 96.7 | 97 | 97.4 | 97.8 | 98.2 | 98.5 | 98.9 | 99.3 | 99.7 | . | . |  | 2.2 | 110.8 | 110.8 | 110.7 | 110.6 | 110.5 | 110.3 | 110.2 | 110 | 109.9 | 109.7 | 109.4 | 109.2 | 109 | 108.7 | 108.4 | 108.1 | 107.8 | 107.5 | 107.2 | 106.9 | 106.6 | 106.2 | 105.9 | 105.5 | 105.2 | 104.8 | 104.5 | 104.1 | 103.7 | 103.3 | 103 | 102.6 | 102.2 | 101.8 | 101.5 | 101.1 | 100.7 | 100.3 | . | .
2.3 | 89.4 | 89.5 | 89.6 | 89.7 | 89.8 | 89.9 | 90 | 90.2 | 90.4 | 90.6 | 90.8 | 91 | 91.2 | 91.5 | 91.7 | 92 | 92.3 | 92.6 | 92.9 | 93.2 | 93.6 | 93.9 | 94.2 | 94.6 | 94.9 | 95.3 | 95.7 | 96 | 96.4 | 96.7 | 97.1 | 97.5 | 97.9 | 98.2 | 98.6 | 99 | 99.4 | 99.8 | . | . |  | 2.3 | 110.6 | 110.5 | 110.4 | 110.3 | 110.2 | 110.1 | 110 | 109.8 | 109.6 | 109.4 | 109.2 | 109 | 108.8 | 108.5 | 108.3 | 108 | 107.7 | 107.4 | 107.1 | 106.8 | 106.4 | 106.1 | 105.8 | 105.4 | 105.1 | 104.7 | 104.3 | 104 | 103.6 | 103.3 | 102.9 | 102.5 | 102.1 | 101.8 | 101.4 | 101 | 100.6 | 100.2 | . | .
2.4 | 89.7 | 89.7 | 89.8 | 89.9 | 90 | 90.1 | 90.3 | 90.4 | 90.6 | 90.8 | 91 | 91.2 | 91.4 | 91.7 | 91.9 | 92.2 | 92.5 | 92.8 | 93.1 | 93.4 | 93.7 | 94 | 94.4 | 94.7 | 95.1 | 95.4 | 95.8 | 96.1 | 96.5 | 96.8 | 97.2 | 97.6 | 98 | 98.3 | 98.7 | 99.1 | 99.5 | 99.9 | . | . |  | 2.4 | 110.3 | 110.3 | 110.2 | 110.1 | 110 | 109.9 | 109.7 | 109.6 | 109.4 | 109.2 | 109 | 108.8 | 108.6 | 108.3 | 108.1 | 107.8 | 107.5 | 107.2 | 106.9 | 106.6 | 106.3 | 106 | 105.6 | 105.3 | 104.9 | 104.6 | 104.2 | 103.9 | 103.5 | 103.2 | 102.8 | 102.4 | 102 | 101.7 | 101.3 | 100.9 | 100.5 | 100.1 | . | .
2.5 | 89.9 | 90 | 90.1 | 90.2 | 90.3 | 90.4 | 90.5 | 90.7 | 90.8 | 91 | 91.2 | 91.4 | 91.6 | 91.9 | 92.1 | 92.4 | 92.6 | 92.9 | 93.2 | 93.5 | 93.8 | 94.2 | 94.5 | 94.8 | 95.2 | 95.5 | 95.9 | 96.2 | 96.6 | 96.9 | 97.3 | 97.7 | 98.1 | 98.4 | 98.8 | 99.2 | 99.6 | . | . | . |  | 2.5 | 110.1 | 110 | 109.9 | 109.8 | 109.7 | 109.6 | 109.5 | 109.3 | 109.2 | 109 | 108.8 | 108.6 | 108.4 | 108.1 | 107.9 | 107.6 | 107.4 | 107.1 | 106.8 | 106.5 | 106.2 | 105.8 | 105.5 | 105.2 | 104.8 | 104.5 | 104.1 | 103.8 | 103.4 | 103.1 | 102.7 | 102.3 | 101.9 | 101.6 | 101.2 | 100.8 | 100.4 | . | . | .
2.6 | 90.2 | 90.2 | 90.3 | 90.4 | 90.5 | 90.6 | 90.8 | 90.9 | 91.1 | 91.2 | 91.4 | 91.6 | 91.8 | 92.1 | 92.3 | 92.6 | 92.8 | 93.1 | 93.4 | 93.7 | 94 | 94.3 | 94.6 | 95 | 95.3 | 95.6 | 96 | 96.3 | 96.7 | 97.1 | 97.4 | 97.8 | 98.1 | 98.5 | 98.9 | 99.3 | 99.7 | . | . | . |  | 2.6 | 109.8 | 109.8 | 109.7 | 109.6 | 109.5 | 109.4 | 109.2 | 109.1 | 108.9 | 108.8 | 108.6 | 108.4 | 108.2 | 107.9 | 107.7 | 107.4 | 107.2 | 106.9 | 106.6 | 106.3 | 106 | 105.7 | 105.4 | 105 | 104.7 | 104.4 | 104 | 103.7 | 103.3 | 102.9 | 102.6 | 102.2 | 101.9 | 101.5 | 101.1 | 100.7 | 100.3 | . | . | .
2.7 | 90.4 | 90.5 | 90.6 | 90.7 | 90.8 | 90.9 | 91 | 91.1 | 91.3 | 91.5 | 91.6 | 91.8 | 92 | 92.3 | 92.5 | 92.7 | 93 | 93.3 | 93.6 | 93.8 | 94.1 | 94.5 | 94.8 | 95.1 | 95.4 | 95.8 | 96.1 | 96.5 | 96.8 | 97.2 | 97.5 | 97.9 | 98.2 | 98.6 | 99 | 99.4 | 99.7 | . | . | . |  | 2.7 | 109.6 | 109.5 | 109.4 | 109.3 | 109.2 | 109.1 | 109 | 108.9 | 108.7 | 108.5 | 108.4 | 108.2 | 108 | 107.7 | 107.5 | 107.3 | 107 | 106.7 | 106.4 | 106.2 | 105.9 | 105.5 | 105.2 | 104.9 | 104.6 | 104.2 | 103.9 | 103.5 | 103.2 | 102.8 | 102.5 | 102.1 | 101.8 | 101.4 | 101 | 100.6 | 100.3 | . | . | .
2.8 | 90.7 | 90.7 | 90.8 | 90.9 | 91 | 91.1 | 91.2 | 91.4 | 91.5 | 91.7 | 91.9 | 92 | 92.2 | 92.5 | 92.7 | 92.9 | 93.2 | 93.4 | 93.7 | 94 | 94.3 | 94.6 | 94.9 | 95.2 | 95.6 | 95.9 | 96.2 | 96.6 | 96.9 | 97.3 | 97.6 | 98 | 98.4 | 98.7 | 99.1 | 99.5 | 99.8 | . | . | . |  | 2.8 | 109.3 | 109.3 | 109.2 | 109.1 | 109 | 108.9 | 108.8 | 108.6 | 108.5 | 108.3 | 108.1 | 108 | 107.8 | 107.5 | 107.3 | 107.1 | 106.8 | 106.6 | 106.3 | 106 | 105.7 | 105.4 | 105.1 | 104.8 | 104.4 | 104.1 | 103.8 | 103.4 | 103.1 | 102.7 | 102.4 | 102 | 101.6 | 101.3 | 100.9 | 100.5 | 100.2 | . | . | .
2.9 | 90.9 | 91 | 91.1 | 91.2 | 91.3 | 91.4 | 91.5 | 91.6 | 91.8 | 91.9 | 92.1 | 92.3 | 92.5 | 92.7 | 92.9 | 93.1 | 93.4 | 93.6 | 93.9 | 94.2 | 94.5 | 94.8 | 95.1 | 95.4 | 95.7 | 96 | 96.4 | 96.7 | 97 | 97.4 | 97.7 | 98.1 | 98.5 | 98.8 | 99.2 | 99.6 | 99.9 | . | . | . |  | 2.9 | 109.1 | 109 | 108.9 | 108.8 | 108.7 | 108.6 | 108.5 | 108.4 | 108.2 | 108.1 | 107.9 | 107.7 | 107.5 | 107.3 | 107.1 | 106.9 | 106.6 | 106.4 | 106.1 | 105.8 | 105.5 | 105.2 | 104.9 | 104.6 | 104.3 | 104 | 103.6 | 103.3 | 103 | 102.6 | 102.3 | 101.9 | 101.5 | 101.2 | 100.8 | 100.4 | 100.1 | . | . | .
3 | 91.2 | 91.2 | 91.3 | 91.4 | 91.5 | 91.6 | 91.7 | 91.9 | 92 | 92.2 | 92.3 | 92.5 | 92.7 | 92.9 | 93.1 | 93.3 | 93.6 | 93.8 | 94.1 | 94.4 | 94.6 | 94.9 | 95.2 | 95.5 | 95.9 | 96.2 | 96.5 | 96.8 | 97.2 | 97.5 | 97.9 | 98.2 | 98.6 | 98.9 | 99.3 | 99.7 | 100 | . | . | . |  | 3 | 108.8 | 108.8 | 108.7 | 108.6 | 108.5 | 108.4 | 108.3 | 108.1 | 108 | 107.8 | 107.7 | 107.5 | 107.3 | 107.1 | 106.9 | 106.7 | 106.4 | 106.2 | 105.9 | 105.6 | 105.4 | 105.1 | 104.8 | 104.5 | 104.1 | 103.8 | 103.5 | 103.2 | 102.8 | 102.5 | 102.1 | 101.8 | 101.4 | 101.1 | 100.7 | 100.3 | 100 | . | . | .
3.1 | 91.4 | 91.5 | 91.6 | 91.7 | 91.8 | 91.9 | 92 | 92.1 | 92.2 | 92.4 | 92.5 | 92.7 | 92.9 | 93.1 | 93.3 | 93.5 | 93.8 | 94 | 94.3 | 94.5 | 94.8 | 95.1 | 95.4 | 95.7 | 96 | 96.3 | 96.6 | 97 | 97.3 | 97.6 | 98 | 98.3 | 98.7 | 99 | 99.4 | 99.8 | . | . | . | . |  | 3.1 | 108.6 | 108.5 | 108.4 | 108.3 | 108.2 | 108.1 | 108 | 107.9 | 107.8 | 107.6 | 107.5 | 107.3 | 107.1 | 106.9 | 106.7 | 106.5 | 106.2 | 106 | 105.7 | 105.5 | 105.2 | 104.9 | 104.6 | 104.3 | 104 | 103.7 | 103.4 | 103 | 102.7 | 102.4 | 102 | 101.7 | 101.3 | 101 | 100.6 | 100.2 | . | . | . | .
3.2 | 91.7 | 91.7 | 91.8 | 91.9 | 92 | 92.1 | 92.2 | 92.3 | 92.5 | 92.6 | 92.8 | 92.9 | 93.1 | 93.3 | 93.5 | 93.7 | 94 | 94.2 | 94.5 | 94.7 | 95 | 95.3 | 95.6 | 95.9 | 96.2 | 96.5 | 96.8 | 97.1 | 97.4 | 97.8 | 98.1 | 98.5 | 98.8 | 99.2 | 99.5 | 99.9 | . | . | . | . |  | 3.2 | 108.3 | 108.3 | 108.2 | 108.1 | 108 | 107.9 | 107.8 | 107.7 | 107.5 | 107.4 | 107.2 | 107.1 | 106.9 | 106.7 | 106.5 | 106.3 | 106 | 105.8 | 105.5 | 105.3 | 105 | 104.7 | 104.4 | 104.1 | 103.8 | 103.5 | 103.2 | 102.9 | 102.6 | 102.2 | 101.9 | 101.5 | 101.2 | 100.8 | 100.5 | 100.1 | . | . | . | .
3.3 | 91.9 | 92 | 92.1 | 92.2 | 92.3 | 92.4 | 92.5 | 92.6 | 92.7 | 92.9 | 93 | 93.2 | 93.4 | 93.5 | 93.7 | 93.9 | 94.2 | 94.4 | 94.6 | 94.9 | 95.2 | 95.4 | 95.7 | 96 | 96.3 | 96.6 | 96.9 | 97.3 | 97.6 | 97.9 | 98.2 | 98.6 | 98.9 | 99.3 | 99.6 | 100 | . | . | . | . |  | 3.3 | 108.1 | 108 | 107.9 | 107.8 | 107.7 | 107.6 | 107.5 | 107.4 | 107.3 | 107.1 | 107 | 106.8 | 106.6 | 106.5 | 106.3 | 106.1 | 105.8 | 105.6 | 105.4 | 105.1 | 104.8 | 104.6 | 104.3 | 104 | 103.7 | 103.4 | 103.1 | 102.7 | 102.4 | 102.1 | 101.8 | 101.4 | 101.1 | 100.7 | 100.4 | 100 | . | . | . | .
3.4 | 92.2 | 92.2 | 92.3 | 92.4 | 92.5 | 92.6 | 92.7 | 92.8 | 93 | 93.1 | 93.3 | 93.4 | 93.6 | 93.8 | 94 | 94.2 | 94.4 | 94.6 | 94.8 | 95.1 | 95.3 | 95.6 | 95.9 | 96.2 | 96.5 | 96.8 | 97.1 | 97.4 | 97.7 | 98 | 98.4 | 98.7 | 99.1 | 99.4 | 99.8 | . | . | . | . | . |  | 3.4 | 107.8 | 107.8 | 107.7 | 107.6 | 107.5 | 107.4 | 107.3 | 107.2 | 107 | 106.9 | 106.7 | 106.6 | 106.4 | 106.2 | 106 | 105.8 | 105.6 | 105.4 | 105.2 | 104.9 | 104.7 | 104.4 | 104.1 | 103.8 | 103.5 | 103.2 | 102.9 | 102.6 | 102.3 | 102 | 101.6 | 101.3 | 100.9 | 100.6 | 100.2 | . | . | . | . | .
3.5 | 92.4 | 92.5 | 92.6 | 92.7 | 92.8 | 92.9 | 93 | 93.1 | 93.2 | 93.3 | 93.5 | 93.6 | 93.8 | 94 | 94.2 | 94.4 | 94.6 | 94.8 | 95 | 95.3 | 95.5 | 95.8 | 96.1 | 96.4 | 96.6 | 96.9 | 97.2 | 97.6 | 97.9 | 98.2 | 98.5 | 98.9 | 99.2 | 99.5 | 99.9 | . | . | . | . | . |  | 3.5 | 107.6 | 107.5 | 107.4 | 107.3 | 107.2 | 107.1 | 107 | 106.9 | 106.8 | 106.7 | 106.5 | 106.4 | 106.2 | 106 | 105.8 | 105.6 | 105.4 | 105.2 | 105 | 104.7 | 104.5 | 104.2 | 103.9 | 103.6 | 103.4 | 103.1 | 102.8 | 102.4 | 102.1 | 101.8 | 101.5 | 101.1 | 100.8 | 100.5 | 100.1 | . | . | . | . | .
3.6 | 92.7 | 92.7 | 92.8 | 92.9 | 93 | 93.1 | 93.2 | 93.3 | 93.4 | 93.6 | 93.7 | 93.9 | 94 | 94.2 | 94.4 | 94.6 | 94.8 | 95 | 95.2 | 95.5 | 95.7 | 96 | 96.3 | 96.5 | 96.8 | 97.1 | 97.4 | 97.7 | 98 | 98.3 | 98.7 | 99 | 99.3 | 99.7 | 100 | . | . | . | . | . |  | 3.6 | 107.3 | 107.3 | 107.2 | 107.1 | 107 | 106.9 | 106.8 | 106.7 | 106.6 | 106.4 | 106.3 | 106.1 | 106 | 105.8 | 105.6 | 105.4 | 105.2 | 105 | 104.8 | 104.5 | 104.3 | 104 | 103.7 | 103.5 | 103.2 | 102.9 | 102.6 | 102.3 | 102 | 101.7 | 101.3 | 101 | 100.7 | 100.3 | 100 | . | . | . | . | .
3.7 | 92.9 | 93 | 93.1 | 93.2 | 93.3 | 93.4 | 93.5 | 93.6 | 93.7 | 93.8 | 94 | 94.1 | 94.3 | 94.4 | 94.6 | 94.8 | 95 | 95.2 | 95.4 | 95.7 | 95.9 | 96.2 | 96.4 | 96.7 | 97 | 97.3 | 97.6 | 97.9 | 98.2 | 98.5 | 98.8 | 99.1 | 99.5 | 99.8 | . | . | . | . | . | . |  | 3.7 | 107.1 | 107 | 106.9 | 106.8 | 106.7 | 106.6 | 106.5 | 106.4 | 106.3 | 106.2 | 106 | 105.9 | 105.7 | 105.6 | 105.4 | 105.2 | 105 | 104.8 | 104.6 | 104.3 | 104.1 | 103.8 | 103.6 | 103.3 | 103 | 102.7 | 102.4 | 102.1 | 101.8 | 101.5 | 101.2 | 100.9 | 100.5 | 100.2 | . | . | . | . | . | .
3.8 | 93.2 | 93.3 | 93.3 | 93.4 | 93.5 | 93.6 | 93.7 | 93.8 | 93.9 | 94.1 | 94.2 | 94.4 | 94.5 | 94.7 | 94.8 | 95 | 95.2 | 95.4 | 95.7 | 95.9 | 96.1 | 96.4 | 96.6 | 96.9 | 97.2 | 97.4 | 97.7 | 98 | 98.3 | 98.6 | 99 | 99.3 | 99.6 | 100 | . | . | . | . | . | . |  | 3.8 | 106.8 | 106.7 | 106.7 | 106.6 | 106.5 | 106.4 | 106.3 | 106.2 | 106.1 | 105.9 | 105.8 | 105.6 | 105.5 | 105.3 | 105.2 | 105 | 104.8 | 104.6 | 104.3 | 104.1 | 103.9 | 103.6 | 103.4 | 103.1 | 102.8 | 102.6 | 102.3 | 102 | 101.7 | 101.4 | 101 | 100.7 | 100.4 | 100 | . | . | . | . | . | .
3.9 | 93.4 | 93.5 | 93.6 | 93.7 | 93.8 | 93.8 | 94 | 94.1 | 94.2 | 94.3 | 94.4 | 94.6 | 94.7 | 94.9 | 95.1 | 95.3 | 95.5 | 95.7 | 95.9 | 96.1 | 96.3 | 96.6 | 96.8 | 97.1 | 97.3 | 97.6 | 97.9 | 98.2 | 98.5 | 98.8 | 99.1 | 99.4 | 99.8 | . | . | . | . | . | . | . |  | 3.9 | 106.6 | 106.5 | 106.4 | 106.3 | 106.2 | 106.2 | 106 | 105.9 | 105.8 | 105.7 | 105.6 | 105.4 | 105.3 | 105.1 | 104.9 | 104.7 | 104.5 | 104.3 | 104.1 | 103.9 | 103.7 | 103.4 | 103.2 | 102.9 | 102.7 | 102.4 | 102.1 | 101.8 | 101.5 | 101.2 | 100.9 | 100.6 | 100.2 | . | . | . | . | . | . | .
4 | 93.7 | 93.8 | 93.8 | 93.9 | 94 | 94.1 | 94.2 | 94.3 | 94.4 | 94.6 | 94.7 | 94.8 | 95 | 95.1 | 95.3 | 95.5 | 95.7 | 95.9 | 96.1 | 96.3 | 96.5 | 96.8 | 97 | 97.3 | 97.5 | 97.8 | 98.1 | 98.4 | 98.7 | 99 | 99.3 | 99.6 | 99.9 | . | . | . | . | . | . | . |  | 4 | 106.3 | 106.2 | 106.2 | 106.1 | 106 | 105.9 | 105.8 | 105.7 | 105.6 | 105.4 | 105.3 | 105.2 | 105 | 104.9 | 104.7 | 104.5 | 104.3 | 104.1 | 103.9 | 103.7 | 103.5 | 103.2 | 103 | 102.7 | 102.5 | 102.2 | 101.9 | 101.6 | 101.3 | 101 | 100.7 | 100.4 | 100.1 | . | . | . | . | . | . | .
4.1 | 93.9 | 94 | 94.1 | 94.2 | 94.3 | 94.3 | 94.5 | 94.6 | 94.7 | 94.8 | 94.9 | 95.1 | 95.2 | 95.4 | 95.5 | 95.7 | 95.9 | 96.1 | 96.3 | 96.5 | 96.7 | 97 | 97.2 | 97.5 | 97.7 | 98 | 98.3 | 98.5 | 98.8 | 99.1 | 99.4 | 99.8 | . | . | . | . | . | . | . | . |  | 4.1 | 106.1 | 106 | 105.9 | 105.8 | 105.7 | 105.7 | 105.5 | 105.4 | 105.3 | 105.2 | 105.1 | 104.9 | 104.8 | 104.6 | 104.5 | 104.3 | 104.1 | 103.9 | 103.7 | 103.5 | 103.3 | 103 | 102.8 | 102.5 | 102.3 | 102 | 101.7 | 101.5 | 101.2 | 100.9 | 100.6 | 100.2 | . | . | . | . | . | . | . | .
4.2 | 94.2 | 94.3 | 94.3 | 94.4 | 94.5 | 94.6 | 94.7 | 94.8 | 94.9 | 95 | 95.2 | 95.3 | 95.5 | 95.6 | 95.8 | 95.9 | 96.1 | 96.3 | 96.5 | 96.7 | 96.9 | 97.2 | 97.4 | 97.7 | 97.9 | 98.2 | 98.4 | 98.7 | 99 | 99.3 | 99.6 | 99.9 | . | . | . | . | . | . | . | . |  | 4.2 | 105.8 | 105.7 | 105.7 | 105.6 | 105.5 | 105.4 | 105.3 | 105.2 | 105.1 | 105 | 104.8 | 104.7 | 104.5 | 104.4 | 104.2 | 104.1 | 103.9 | 103.7 | 103.5 | 103.3 | 103.1 | 102.8 | 102.6 | 102.3 | 102.1 | 101.8 | 101.6 | 101.3 | 101 | 100.7 | 100.4 | 100.1 | . | . | . | . | . | . | . | .
4.3 | 94.4 | 94.5 | 94.6 | 94.7 | 94.8 | 94.9 | 95 | 95.1 | 95.2 | 95.3 | 95.4 | 95.6 | 95.7 | 95.8 | 96 | 96.2 | 96.4 | 96.5 | 96.7 | 96.9 | 97.2 | 97.4 | 97.6 | 97.8 | 98.1 | 98.4 | 98.6 | 98.9 | 99.2 | 99.5 | 99.8 | . | . | . | . | . | . | . | . | . |  | 4.3 | 105.6 | 105.5 | 105.4 | 105.3 | 105.2 | 105.1 | 105 | 104.9 | 104.8 | 104.7 | 104.6 | 104.4 | 104.3 | 104.2 | 104 | 103.8 | 103.6 | 103.5 | 103.3 | 103.1 | 102.8 | 102.6 | 102.4 | 102.2 | 101.9 | 101.6 | 101.4 | 101.1 | 100.8 | 100.5 | 100.2 | . | . | . | . | . | . | . | . | .
4.4 | 94.7 | 94.8 | 94.8 | 94.9 | 95 | 95.1 | 95.2 | 95.3 | 95.4 | 95.5 | 95.7 | 95.8 | 95.9 | 96.1 | 96.2 | 96.4 | 96.6 | 96.8 | 97 | 97.2 | 97.4 | 97.6 | 97.8 | 98 | 98.3 | 98.5 | 98.8 | 99.1 | 99.4 | 99.7 | 100 | . | . | . | . | . | . | . | . | . |  | 4.4 | 105.3 | 105.2 | 105.2 | 105.1 | 105 | 104.9 | 104.8 | 104.7 | 104.6 | 104.5 | 104.3 | 104.2 | 104.1 | 103.9 | 103.8 | 103.6 | 103.4 | 103.2 | 103 | 102.8 | 102.6 | 102.4 | 102.2 | 102 | 101.7 | 101.5 | 101.2 | 100.9 | 100.6 | 100.3 | 100 | . | . | . | . | . | . | . | . | .
4.5 | 95 | 95 | 95.1 | 95.2 | 95.3 | 95.4 | 95.5 | 95.6 | 95.7 | 95.8 | 95.9 | 96 | 96.2 | 96.3 | 96.5 | 96.6 | 96.8 | 97 | 97.2 | 97.4 | 97.6 | 97.8 | 98 | 98.3 | 98.5 | 98.7 | 99 | 99.3 | 99.6 | 99.9 | . | . | . | . | . | . | . | . | . | . |  | 4.5 | 105 | 105 | 104.9 | 104.8 | 104.7 | 104.6 | 104.5 | 104.4 | 104.3 | 104.2 | 104.1 | 104 | 103.8 | 103.7 | 103.5 | 103.4 | 103.2 | 103 | 102.8 | 102.6 | 102.4 | 102.2 | 102 | 101.7 | 101.5 | 101.3 | 101 | 100.7 | 100.4 | 100.1 | . | . | . | . | . | . | . | . | . | .
4.6 | 95.2 | 95.3 | 95.4 | 95.4 | 95.5 | 95.6 | 95.7 | 95.8 | 95.9 | 96 | 96.2 | 96.3 | 96.4 | 96.6 | 96.7 | 96.9 | 97 | 97.2 | 97.4 | 97.6 | 97.8 | 98 | 98.2 | 98.5 | 98.7 | 98.9 | 99.2 | 99.5 | 99.8 | . | . | . | . | . | . | . | . | . | . | . |  | 4.6 | 104.8 | 104.7 | 104.6 | 104.6 | 104.5 | 104.4 | 104.3 | 104.2 | 104.1 | 104 | 103.8 | 103.7 | 103.6 | 103.4 | 103.3 | 103.1 | 103 | 102.8 | 102.6 | 102.4 | 102.2 | 102 | 101.8 | 101.5 | 101.3 | 101.1 | 100.8 | 100.5 | 100.2 | . | . | . | . | . | . | . | . | . | . | .
4.7 | 95.5 | 95.5 | 95.6 | 95.7 | 95.8 | 95.9 | 96 | 96.1 | 96.2 | 96.3 | 96.4 | 96.5 | 96.7 | 96.8 | 97 | 97.1 | 97.3 | 97.5 | 97.6 | 97.8 | 98 | 98.2 | 98.4 | 98.7 | 98.9 | 99.2 | 99.4 | 99.7 | 100 | . | . | . | . | . | . | . | . | . | . | . |  | 4.7 | 104.5 | 104.5 | 104.4 | 104.3 | 104.2 | 104.1 | 104 | 103.9 | 103.8 | 103.7 | 103.6 | 103.5 | 103.3 | 103.2 | 103 | 102.9 | 102.7 | 102.5 | 102.4 | 102.2 | 102 | 101.8 | 101.6 | 101.3 | 101.1 | 100.8 | 100.6 | 100.3 | 100 | . | . | . | . | . | . | . | . | . | . | .
4.8 | 95.7 | 95.8 | 95.9 | 95.9 | 96 | 96.1 | 96.2 | 96.3 | 96.4 | 96.5 | 96.6 | 96.8 | 96.9 | 97 | 97.2 | 97.3 | 97.5 | 97.7 | 97.9 | 98 | 98.2 | 98.4 | 98.7 | 98.9 | 99.1 | 99.4 | 99.6 | 99.9 | . | . | . | . | . | . | . | . | . | . | . | . |  | 4.8 | 104.3 | 104.2 | 104.1 | 104.1 | 104 | 103.9 | 103.8 | 103.7 | 103.6 | 103.5 | 103.4 | 103.2 | 103.1 | 103 | 102.8 | 102.7 | 102.5 | 102.3 | 102.1 | 102 | 101.8 | 101.6 | 101.3 | 101.1 | 100.9 | 100.6 | 100.4 | 100.1 | . | . | . | . | . | . | . | . | . | . | . | .
4.9 | 96 | 96 | 96.1 | 96.2 | 96.3 | 96.4 | 96.5 | 96.6 | 96.7 | 96.8 | 96.9 | 97 | 97.2 | 97.3 | 97.4 | 97.6 | 97.7 | 97.9 | 98.1 | 98.3 | 98.5 | 98.7 | 98.9 | 99.1 | 99.3 | 99.6 | 99.9 | . | . | . | . | . | . | . | . | . | . | . | . | . |  | 4.9 | 104 | 104 | 103.9 | 103.8 | 103.7 | 103.6 | 103.5 | 103.4 | 103.3 | 103.2 | 103.1 | 103 | 102.8 | 102.7 | 102.6 | 102.4 | 102.3 | 102.1 | 101.9 | 101.7 | 101.5 | 101.3 | 101.1 | 100.9 | 100.7 | 100.4 | 100.1 | . | . | . | . | . | . | . | . | . | . | . | . | .
5 | 96.2 | 96.3 | 96.4 | 96.4 | 96.5 | 96.6 | 96.7 | 96.8 | 96.9 | 97 | 97.1 | 97.3 | 97.4 | 97.5 | 97.7 | 97.8 | 98 | 98.2 | 98.3 | 98.5 | 98.7 | 98.9 | 99.1 | 99.3 | 99.6 | 99.8 | . | . | . | . | . | . | . | . | . | . | . | . | . | . |  | 5 | 103.8 | 103.7 | 103.6 | 103.6 | 103.5 | 103.4 | 103.3 | 103.2 | 103.1 | 103 | 102.9 | 102.7 | 102.6 | 102.5 | 102.3 | 102.2 | 102 | 101.8 | 101.7 | 101.5 | 101.3 | 101.1 | 100.9 | 100.7 | 100.4 | 100.2 | . | . | . | . | . | . | . | . | . | . | . | . | . | .
5.1 | 96.5 | 96.6 | 96.6 | 96.7 | 96.8 | 96.9 | 97 | 97.1 | 97.2 | 97.3 | 97.4 | 97.5 | 97.6 | 97.8 | 97.9 | 98.1 | 98.2 | 98.4 | 98.6 | 98.7 | 98.9 | 99.1 | 99.3 | 99.6 | 99.8 | . | . | . | . | . | . | . | . | . | . | . | . | . | . | . |  | 5.1 | 103.5 | 103.4 | 103.4 | 103.3 | 103.2 | 103.1 | 103 | 102.9 | 102.8 | 102.7 | 102.6 | 102.5 | 102.4 | 102.2 | 102.1 | 101.9 | 101.8 | 101.6 | 101.4 | 101.3 | 101.1 | 100.9 | 100.7 | 100.4 | 100.2 | . | . | . | . | . | . | . | . | . | . | . | . | . | . | .
5.2 | 96.7 | 96.8 | 96.9 | 97 | 97 | 97.1 | 97.2 | 97.3 | 97.4 | 97.5 | 97.6 | 97.8 | 97.9 | 98 | 98.2 | 98.3 | 98.5 | 98.6 | 98.8 | 99 | 99.2 | 99.4 | 99.6 | 99.8 | . | . | . | . | . | . | . | . | . | . | . | . | . | . | . | . |  | 5.2 | 103.3 | 103.2 | 103.1 | 103 | 103 | 102.9 | 102.8 | 102.7 | 102.6 | 102.5 | 102.4 | 102.2 | 102.1 | 102 | 101.8 | 101.7 | 101.5 | 101.4 | 101.2 | 101 | 100.8 | 100.6 | 100.4 | 100.2 | . | . | . | . | . | . | . | . | . | . | . | . | . | . | . | .
5.3 | 97 | 97.1 | 97.1 | 97.2 | 97.3 | 97.4 | 97.5 | 97.6 | 97.7 | 97.8 | 97.9 | 98 | 98.1 | 98.3 | 98.4 | 98.6 | 98.7 | 98.9 | 99.1 | 99.2 | 99.4 | 99.6 | 99.9 | . | . | . | . | . | . | . | . | . | . | . | . | . | . | . | . | . |  | 5.3 | 103 | 102.9 | 102.9 | 102.8 | 102.7 | 102.6 | 102.5 | 102.4 | 102.3 | 102.2 | 102.1 | 102 | 101.9 | 101.7 | 101.6 | 101.4 | 101.3 | 101.1 | 100.9 | 100.8 | 100.6 | 100.4 | 100.1 | . | . | . | . | . | . | . | . | . | . | . | . | . | . | . | . | .
5.4 | 97.3 | 97.3 | 97.4 | 97.5 | 97.6 | 97.6 | 97.7 | 97.8 | 97.9 | 98 | 98.2 | 98.3 | 98.4 | 98.5 | 98.7 | 98.8 | 99 | 99.1 | 99.3 | 99.5 | 99.7 | 99.9 | . | . | . | . | . | . | . | . | . | . | . | . | . | . | . | . | . | . |  | 5.4 | 102.7 | 102.7 | 102.6 | 102.5 | 102.4 | 102.4 | 102.3 | 102.2 | 102.1 | 102 | 101.8 | 101.7 | 101.6 | 101.5 | 101.3 | 101.2 | 101 | 100.9 | 100.7 | 100.5 | 100.3 | 100.1 | . | . | . | . | . | . | . | . | . | . | . | . | . | . | . | . | . | .
5.5 | 97.5 | 97.6 | 97.7 | 97.7 | 97.8 | 97.9 | 98 | 98.1 | 98.2 | 98.3 | 98.4 | 98.5 | 98.7 | 98.8 | 98.9 | 99.1 | 99.2 | 99.4 | 99.6 | 99.8 | . | . | . | . | . | . | . | . | . | . | . | . | . | . | . | . | . | . | . | . |  | 5.5 | 102.5 | 102.4 | 102.3 | 102.3 | 102.2 | 102.1 | 102 | 101.9 | 101.8 | 101.7 | 101.6 | 101.5 | 101.3 | 101.2 | 101.1 | 100.9 | 100.8 | 100.6 | 100.4 | 100.2 | . | . | . | . | . | . | . | . | . | . | . | . | . | . | . | . | . | . | . | .
5.6 | 97.8 | 97.8 | 97.9 | 98 | 98.1 | 98.2 | 98.3 | 98.4 | 98.5 | 98.6 | 98.7 | 98.8 | 98.9 | 99.1 | 99.2 | 99.4 | 99.6 | 99.7 | 100 | . | . | . | . | . | . | . | . | . | . | . | . | . | . | . | . | . | . | . | . | . |  | 5.6 | 102.2 | 102.2 | 102.1 | 102 | 101.9 | 101.8 | 101.7 | 101.6 | 101.5 | 101.4 | 101.3 | 101.2 | 101.1 | 100.9 | 100.8 | 100.6 | 100.4 | 100.3 | 100 | . | . | . | . | . | . | . | . | . | . | . | . | . | . | . | . | . | . | . | . | .
5.7 | 98.1 | 98.1 | 98.2 | 98.3 | 98.4 | 98.4 | 98.5 | 98.6 | 98.7 | 98.9 | 99 | 99.1 | 99.2 | 99.4 | 99.6 | 99.7 | 99.9 | . | . | . | . | . | . | . | . | . | . | . | . | . | . | . | . | . | . | . | . | . | . | . |  | 5.7 | 101.9 | 101.9 | 101.8 | 101.7 | 101.6 | 101.6 | 101.5 | 101.4 | 101.3 | 101.1 | 101 | 100.9 | 100.8 | 100.6 | 100.4 | 100.3 | 100.1 | . | . | . | . | . | . | . | . | . | . | . | . | . | . | . | . | . | . | . | . | . | . | .
5.8 | 98.4 | 98.4 | 98.5 | 98.6 | 98.7 | 98.7 | 98.8 | 98.9 | 99.1 | 99.2 | 99.3 | 99.4 | 99.6 | 99.8 | 100 | . | . | . | . | . | . | . | . | . | . | . | . | . | . | . | . | . | . | . | . | . | . | . | . | . |  | 5.8 | 101.6 | 101.6 | 101.5 | 101.4 | 101.3 | 101.3 | 101.2 | 101.1 | 100.9 | 100.8 | 100.7 | 100.6 | 100.4 | 100.2 | 100 | . | . | . | . | . | . | . | . |  | . | . | . | . | . | . | . | . | . | . | . | . | . | . | . | .
5.9 | 98.7 | 98.8 | 98.8 | 98.9 | 99 | 99.1 | 99.2 | 99.3 | 99.4 | 99.6 | 99.7 | 99.9 | . | . | . | . | . | . | . | . | . | . | . | . | . | . | . | . | . | . | . | . | . | . | . | . | . | . | . | . |  | 5.9 | 101.3 | 101.2 | 101.2 | 101.1 | 101 | 100.9 | 100.8 | 100.7 | 100.6 | 100.4 | 100.3 | 100.1 | . | . | . | . | . | . | . | . | . | . | . |  | . | . | . | . | . | . | . | . | . | . | . | . | . | . | . | .
6 | 99.1 | 99.2 | 99.3 | 99.4 | 99.5 | 99.6 | 99.7 | 99.9 | . | . | . | . | . | . | . | . | . | . | . | . | . | . |  |  | . | . | . | . | . | . | . | . | . | . | . | . | . | . | . | . |  | 6 | 100.9 | 100.8 | 100.7 | 100.6 | 100.5 | 100.4 | 100.3 | 100.1 | . | . | . | . | . | . | . | . | . | . | . | . | . |  |  |  | . | . | . | . | . | . | . | . | . | . | . | . | . | . | . | .
TABLE 6 Sampling Plan 2 (20 Locations: 3 Results at Each Location) Acceptance Limits on Overall Mean (%LC) for
T = 100 %LC, C = 90 %, LB = 95 %LC
SE
[22 empty] | (%LC) |  |  | Standard Deviation of Location Means (%LC) |  |  | →
[22 empty] | ↓ | 0.1 |  | 0.2 |  | 0.3 |  | 0.4 |  | 0.5 |  | 0.6 |  | 0.7 |  | 0.8 |  | 0.9 |  | 1 |  | 1.1 |  | 1.2 |  | 1.3 |  | 1.4 |  | 1.5 |  | 1.6 |  | 1.7 |  | 1.8 |  | 1.9 |  | 2 |  | 2.1 |  | 2.2 |  | 2.3 |  | 2.4 |  | 2.5 |  | 2.6 |  | 2.7 |  | 2.8 |  | 2.9 |  | 3 |  | 3.1 |  | 3.2 |  | 3.3 |  | 3.4 |  | 3.5 |  | 3.6 |  | 3.7 |  | 3.8 |  | 3.9 |  | 4
[22 empty] | (%LC) | LL | UL | LL | UL | LL | UL | LL | UL | LL | UL | LL | UL | LL | UL | LL | UL | LL | UL | LL | UL | LL | UL | LL | UL | LL | UL | LL | UL | LL | UL | LL | UL | LL | UL | LL | UL | LL | UL | LL | UL | LL | UL | LL | UL | LL | UL | LL | UL | LL | UL | LL | UL | LL | UL | LL | UL | LL | UL | LL | UL | LL | UL | LL | UL | LL | UL | LL | UL | LL | UL | LL | UL | LL | UL | LL | UL | LL | UL | LL | UL
[22 empty] | 0.1 | 84 | 116 | 84.4 | 115.6 | 84.8 | 115.2 | 85.2 | 114.8 | 85.6 | 114.4 | 86 | 114 | 86.4 | 113.6 | 86.8 | 113.2 | 87.2 | 112.8 | 87.6 | 112.4 | 88 | 112 | 88.4 | 111.6 | 88.8 | 111.2 | 89.2 | 110.8 | 89.6 | 110.4 | 90.0 | 110.0 | 90.4 | 109.6 | 90.8 | 109.2 | 91.2 | 108.8 | 91.6 | 108.4 | 92.0 | 108.0 | 92.4 | 107.6 | 92.8 | 107.2 | 93.2 | 106.8 | 93.6 | 106.4 | 94.0 | 106.0 | 94.4 | 105.6 | 94.8 | 105.2 | 95.3 | 104.7 | 95.7 | 104.3 | 96.1 | 103.9 | 96.5 | 103.5 | 96.9 | 103.1 | 97.3 | 102.7 | 97.7 | 102.3 | 98.1 | 101.9 | 98.5 | 101.5 | 98.9 | 101.1 | 99.3 | 100.7 | 99.7 | 100.3
[22 empty] | 0.2 | 84.2 | 115.8 | 84.5 | 115.5 | 84.8 | 115.2 | 85.2 | 114.8 | 85.6 | 114.4 | 86 | 114 | 86.4 | 113.6 | 86.8 | 113.2 | 87.2 | 112.8 | 87.6 | 112.4 | 88 | 112 | 88.4 | 111.6 | 88.8 | 111.2 | 89.2 | 110.8 | 89.6 | 110.4 | 90.0 | 110.0 | 90.4 | 109.6 | 90.8 | 109.2 | 91.2 | 108.8 | 91.6 | 108.4 | 92.0 | 108.0 | 92.4 | 107.6 | 92.8 | 107.2 | 93.2 | 106.8 | 93.6 | 106.4 | 94.0 | 106.0 | 94.4 | 105.6 | 94.9 | 105.1 | 95.3 | 104.7 | 95.7 | 104.3 | 96.1 | 103.9 | 96.5 | 103.5 | 96.9 | 103.1 | 97.3 | 102.7 | 97.7 | 102.3 | 98.1 | 101.9 | 98.5 | 101.5 | 98.9 | 101.1 | 99.3 | 100.7 | 99.7 | 100.3
[22 empty] | 0.3 | 84.4 | 115.6 | 84.6 | 115.4 | 84.9 | 115.1 | 85.3 | 114.7 | 85.7 | 114.3 | 86.1 | 113.9 | 86.5 | 113.5 | 86.8 | 113.2 | 87.2 | 112.8 | 87.6 | 112.4 | 88 | 112 | 88.4 | 111.6 | 88.8 | 111.2 | 89.2 | 110.8 | 89.6 | 110.4 | 90.0 | 110.0 | 90.4 | 109.6 | 90.8 | 109.2 | 91.2 | 108.8 | 91.6 | 108.4 | 92.0 | 108.0 | 92.4 | 107.6 | 92.8 | 107.2 | 93.3 | 106.7 | 93.7 | 106.3 | 94.1 | 105.9 | 94.5 | 105.5 | 94.9 | 105.1 | 95.3 | 104.7 | 95.7 | 104.3 | 96.1 | 103.9 | 96.5 | 103.5 | 96.9 | 103.1 | 97.3 | 102.7 | 97.7 | 102.3 | 98.1 | 101.9 | 98.5 | 101.5 | 98.9 | 101.1 | 99.3 | 100.7 | 99.7 | 100.3
[22 empty] | 0.4 | 84.7 | 115.3 | 84.8 | 115.2 | 85.1 | 114.9 | 85.4 | 114.6 | 85.8 | 114.2 | 86.1 | 113.9 | 86.5 | 113.5 | 86.9 | 113.1 | 87.3 | 112.7 | 87.7 | 112.3 | 88.1 | 111.9 | 88.5 | 111.5 | 88.9 | 111.1 | 89.3 | 110.7 | 89.7 | 110.3 | 90.1 | 109.9 | 90.5 | 109.5 | 90.9 | 109.1 | 91.3 | 108.7 | 91.7 | 108.3 | 92.1 | 107.9 | 92.5 | 107.5 | 92.9 | 107.1 | 93.3 | 106.7 | 93.7 | 106.3 | 94.1 | 105.9 | 94.5 | 105.5 | 94.9 | 105.1 | 95.3 | 104.7 | 95.7 | 104.3 | 96.1 | 103.9 | 96.5 | 103.5 | 96.9 | 103.1 | 97.3 | 102.7 | 97.7 | 102.3 | 98.1 | 101.9 | 98.5 | 101.5 | 98.9 | 101.1 | 99.3 | 100.7 | 99.8 | 100.2
[22 empty] | 0.5 | 84.9 | 115.1 | 85 | 115 | 85.3 | 114.7 | 85.5 | 114.5 | 85.9 | 114.1 | 86.2 | 113.8 | 86.6 | 113.4 | 87 | 113 | 87.4 | 112.6 | 87.7 | 112.3 | 88.1 | 111.9 | 88.5 | 111.5 | 88.9 | 111.1 | 89.3 | 110.7 | 89.7 | 110.3 | 90.1 | 109.9 | 90.5 | 109.5 | 90.9 | 109.1 | 91.3 | 108.7 | 91.7 | 108.3 | 92.1 | 107.9 | 92.5 | 107.5 | 92.9 | 107.1 | 93.3 | 106.7 | 93.7 | 106.3 | 94.1 | 105.9 | 94.5 | 105.5 | 94.9 | 105.1 | 95.3 | 104.7 | 95.7 | 104.3 | 96.1 | 103.9 | 96.5 | 103.5 | 96.9 | 103.1 | 97.3 | 102.7 | 97.7 | 102.3 | 98.1 | 101.9 | 98.5 | 101.5 | 99.0 | 101.0 | 99.4 | 100.6 | 99.8 | 100.2
[22 empty] | 0.6 | 85.1 | 114.9 | 85.3 | 114.7 | 85.5 | 114.5 | 85.7 | 114.3 | 86 | 114 | 86.3 | 113.7 | 86.7 | 113.3 | 87.1 | 112.9 | 87.4 | 112.6 | 87.8 | 112.2 | 88.2 | 111.8 | 88.6 | 111.4 | 89.0 | 111.0 | 89.4 | 110.6 | 89.7 | 110.3 | 90.1 | 109.9 | 90.5 | 109.5 | 90.9 | 109.1 | 91.3 | 108.7 | 91.7 | 108.3 | 92.1 | 107.9 | 92.5 | 107.5 | 92.9 | 107.1 | 93.3 | 106.7 | 93.7 | 106.3 | 94.1 | 105.9 | 94.5 | 105.5 | 94.9 | 105.1 | 95.3 | 104.7 | 95.7 | 104.3 | 96.1 | 103.9 | 96.5 | 103.5 | 96.9 | 103.1 | 97.3 | 102.7 | 97.7 | 102.3 | 98.2 | 101.8 | 98.6 | 101.4 | 99.0 | 101.0 | 99.4 | 100.6 | 99.8 | 100.2
[22 empty] | 0.7 | 85.4 | 114.6 | 85.5 | 114.5 | 85.7 | 114.3 | 85.9 | 114.1 | 86.2 | 113.8 | 86.5 | 113.5 | 86.8 | 113.2 | 87.2 | 112.8 | 87.5 | 112.5 | 87.9 | 112.1 | 88.3 | 111.7 | 88.6 | 111.4 | 89.0 | 111.0 | 89.4 | 110.6 | 89.8 | 110.2 | 90.2 | 109.8 | 90.6 | 109.4 | 91.0 | 109.0 | 91.4 | 108.6 | 91.8 | 108.2 | 92.2 | 107.8 | 92.6 | 107.4 | 93.0 | 107.0 | 93.4 | 106.6 | 93.8 | 106.2 | 94.2 | 105.8 | 94.6 | 105.4 | 95.0 | 105.0 | 95.4 | 104.6 | 95.8 | 104.2 | 96.2 | 103.8 | 96.6 | 103.4 | 97 | 103 | 97.4 | 102.6 | 97.8 | 102.2 | 98.2 | 101.8 | 98.6 | 101.4 | 99.0 | 101.0 | 99.4 | 100.6 | 99.8 | 100.2
[22 empty] | 0.8 | 85.6 | 114.4 | 85.7 | 114.3 | 85.9 | 114.1 | 86.1 | 113.9 | 86.3 | 113.7 | 86.6 | 113.4 | 86.9 | 113.1 | 87.3 | 112.7 | 87.6 | 112.4 | 88 | 112 | 88.3 | 111.7 | 88.7 | 111.3 | 89.1 | 110.9 | 89.5 | 110.5 | 89.9 | 110.1 | 90.2 | 109.8 | 90.6 | 109.4 | 91.0 | 109.0 | 91.4 | 108.6 | 91.8 | 108.2 | 92.2 | 107.8 | 92.6 | 107.4 | 93.0 | 107.0 | 93.4 | 106.6 | 93.8 | 106.2 | 94.2 | 105.8 | 94.6 | 105.4 | 95.0 | 105.0 | 95.4 | 104.6 | 95.8 | 104.2 | 96.2 | 103.8 | 96.6 | 103.4 | 97 | 103 | 97.4 | 102.6 | 97.8 | 102.2 | 98.2 | 101.8 | 98.6 | 101.4 | 99.0 | 101.0 | 99.4 | 100.6 | 99.8 | 100.2
[22 empty] | 0.9 | 85.9 | 114.1 | 86 | 114 | 86.1 | 113.9 | 86.3 | 113.7 | 86.5 | 113.5 | 86.8 | 113.2 | 87.1 | 112.9 | 87.4 | 112.6 | 87.7 | 112.3 | 88.1 | 111.9 | 88.4 | 111.6 | 88.8 | 111.2 | 89.2 | 110.8 | 89.6 | 110.4 | 89.9 | 110.1 | 90.3 | 109.7 | 90.7 | 109.3 | 91.1 | 108.9 | 91.5 | 108.5 | 91.9 | 108.1 | 92.3 | 107.7 | 92.6 | 107.4 | 93.0 | 107.0 | 93.4 | 106.6 | 93.8 | 106.2 | 94.2 | 105.8 | 94.6 | 105.4 | 95.0 | 105.0 | 95.4 | 104.6 | 95.8 | 104.2 | 96.2 | 103.8 | 96.6 | 103.4 | 97 | 103 | 97.4 | 102.6 | 97.8 | 102.2 | 98.2 | 101.8 | 98.6 | 101.4 | 99.0 | 101.0 | 99.5 | 100.5 | 99.9 | 100.1
[22 empty] | 1 | 86.1 | 113.9 | 86.2 | 113.8 | 86.4 | 113.6 | 86.5 | 113.5 | 86.7 | 113.3 | 87 | 113 | 87.2 | 112.8 | 87.5 | 112.5 | 87.9 | 112.1 | 88.2 | 111.8 | 88.5 | 111.5 | 88.9 | 111.1 | 89.3 | 110.7 | 89.6 | 110.4 | 90.0 | 110.0 | 90.4 | 109.6 | 90.8 | 109.2 | 91.1 | 108.9 | 91.5 | 108.5 | 91.9 | 108.1 | 92.3 | 107.7 | 92.7 | 107.3 | 93.1 | 106.9 | 93.5 | 106.5 | 93.9 | 106.1 | 94.3 | 105.7 | 94.7 | 105.3 | 95.1 | 104.9 | 95.5 | 104.5 | 95.9 | 104.1 | 96.3 | 103.7 | 96.7 | 103.3 | 97.1 | 102.9 | 97.5 | 102.5 | 97.9 | 102.1 | 98.3 | 101.7 | 98.7 | 101.3 | 99.1 | 100.9 | 99.5 | 100.5 | 99.9 | 100.1
[22 empty] | 1.1 | 86.4 | 113.6 | 86.5 | 113.5 | 86.6 | 113.4 | 86.8 | 113.2 | 86.9 | 113.1 | 87.2 | 112.8 | 87.4 | 112.6 | 87.7 | 112.3 | 88 | 112 | 88.3 | 111.7 | 88.7 | 111.3 | 89 | 111 | 89.4 | 110.6 | 89.7 | 110.3 | 90.1 | 109.9 | 90.5 | 109.5 | 90.8 | 109.2 | 91.2 | 108.8 | 91.6 | 108.4 | 92.0 | 108.0 | 92.4 | 107.6 | 92.8 | 107.2 | 93.1 | 106.9 | 93.5 | 106.5 | 93.9 | 106.1 | 94.3 | 105.7 | 94.7 | 105.3 | 95.1 | 104.9 | 95.5 | 104.5 | 95.9 | 104.1 | 96.3 | 103.7 | 96.7 | 103.3 | 97.1 | 102.9 | 97.5 | 102.5 | 97.9 | 102.1 | 98.3 | 101.7 | 98.7 | 101.3 | 99.1 | 100.9 | 99.5 | 100.5 | 99.9 | 100.1
[22 empty] | 1.2 | 86.6 | 113.4 | 86.7 | 113.3 | 86.8 | 113.2 | 87 | 113 | 87.2 | 112.8 | 87.4 | 112.6 | 87.6 | 112.4 | 87.9 | 112.1 | 88.2 | 111.8 | 88.5 | 111.5 | 88.8 | 111.2 | 89.1 | 110.9 | 89.5 | 110.5 | 89.8 | 110.2 | 90.2 | 109.8 | 90.6 | 109.4 | 90.9 | 109.1 | 91.3 | 108.7 | 91.7 | 108.3 | 92.1 | 107.9 | 92.4 | 107.6 | 92.8 | 107.2 | 93.2 | 106.8 | 93.6 | 106.4 | 94 | 106 | 94.4 | 105.6 | 94.8 | 105.2 | 95.2 | 104.8 | 95.6 | 104.4 | 96.0 | 104.0 | 96.3 | 103.7 | 96.7 | 103.3 | 97.1 | 102.9 | 97.5 | 102.5 | 97.9 | 102.1 | 98.3 | 101.7 | 98.7 | 101.3 | 99.1 | 100.9 | 99.6 | 100.4 | . | .
[22 empty] | 1.3 | 86.9 | 113.1 | 87 | 113 | 87.1 | 112.9 | 87.2 | 112.8 | 87.4 | 112.6 | 87.6 | 112.4 | 87.8 | 112.2 | 88.1 | 111.9 | 88.3 | 111.7 | 88.6 | 111.4 | 88.9 | 111.1 | 89.3 | 110.7 | 89.6 | 110.4 | 89.9 | 110.1 | 90.3 | 109.7 | 90.7 | 109.3 | 91 | 109 | 91.4 | 108.6 | 91.8 | 108.2 | 92.1 | 107.9 | 92.5 | 107.5 | 92.9 | 107.1 | 93.3 | 106.7 | 93.7 | 106.3 | 94 | 106 | 94.4 | 105.6 | 94.8 | 105.2 | 95.2 | 104.8 | 95.6 | 104.4 | 96.0 | 104.0 | 96.4 | 103.6 | 96.8 | 103.2 | 97.2 | 102.8 | 97.6 | 102.4 | 98.0 | 102.0 | 98.4 | 101.6 | 98.8 | 101.2 | 99.2 | 100.8 | 99.6 | 100.4 | . | .
[22 empty] | 1.4 | 87.1 | 112.9 | 87.2 | 112.8 | 87.3 | 112.7 | 87.5 | 112.5 | 87.6 | 112.4 | 87.8 | 112.2 | 88 | 112 | 88.2 | 111.8 | 88.5 | 111.5 | 88.8 | 111.2 | 89.1 | 110.9 | 89.4 | 110.6 | 89.7 | 110.3 | 90.1 | 109.9 | 90.4 | 109.6 | 90.8 | 109.2 | 91.1 | 108.9 | 91.5 | 108.5 | 91.8 | 108.2 | 92.2 | 107.8 | 92.6 | 107.4 | 93.0 | 107.0 | 93.3 | 106.7 | 93.7 | 106.3 | 94.1 | 105.9 | 94.5 | 105.5 | 94.9 | 105.1 | 95.3 | 104.7 | 95.7 | 104.3 | 96.1 | 103.9 | 96.5 | 103.5 | 96.8 | 103.2 | 97.2 | 102.8 | 97.6 | 102.4 | 98.0 | 102.0 | 98.4 | 101.6 | 98.8 | 101.2 | 99.2 | 100.8 | 99.6 | 100.4 | . | .
[22 empty] | 1.5 | 87.4 | 112.6 | 87.5 | 112.5 | 87.6 | 112.4 | 87.7 | 112.3 | 87.9 | 112.1 | 88 | 112 | 88.2 | 111.8 | 88.4 | 111.6 | 88.7 | 111.3 | 89 | 111 | 89.2 | 110.8 | 89.5 | 110.5 | 89.9 | 110.1 | 90.2 | 109.8 | 90.5 | 109.5 | 90.9 | 109.1 | 91.2 | 108.8 | 91.6 | 108.4 | 91.9 | 108.1 | 92.3 | 107.7 | 92.7 | 107.3 | 93.1 | 106.9 | 93.4 | 106.6 | 93.8 | 106.2 | 94.2 | 105.8 | 94.6 | 105.4 | 95.0 | 105.0 | 95.3 | 104.7 | 95.7 | 104.3 | 96.1 | 103.9 | 96.5 | 103.5 | 96.9 | 103.1 | 97.3 | 102.7 | 97.7 | 102.3 | 98.1 | 101.9 | 98.5 | 101.5 | 98.9 | 101.1 | 99.3 | 100.7 | 99.7 | 100.3 | . | .
[22 empty] | 1.6 | 87.6 | 112.4 | 87.7 | 112.3 | 87.8 | 112.2 | 87.9 | 112.1 | 88.1 | 111.9 | 88.2 | 111.8 | 88.4 | 111.6 | 88.6 | 111.4 | 88.9 | 111.1 | 89.1 | 110.9 | 89.4 | 110.6 | 89.7 | 110.3 | 90.0 | 110.0 | 90.3 | 109.7 | 90.6 | 109.4 | 91.0 | 109.0 | 91.3 | 108.7 | 91.7 | 108.3 | 92.0 | 108.0 | 92.4 | 107.6 | 92.8 | 107.2 | 93.1 | 106.9 | 93.5 | 106.5 | 93.9 | 106.1 | 94.3 | 105.7 | 94.6 | 105.4 | 95.0 | 105.0 | 95.4 | 104.6 | 95.8 | 104.2 | 96.2 | 103.8 | 96.6 | 103.4 | 97.0 | 103.0 | 97.4 | 102.6 | 97.7 | 102.3 | 98.1 | 101.9 | 98.5 | 101.5 | 98.9 | 101.1 | 99.3 | 100.7 | 99.7 | 100.3 | . | .
[22 empty] | 1.7 | 87.9 | 112.1 | 88 | 112 | 88.1 | 111.9 | 88.2 | 111.8 | 88.3 | 111.7 | 88.5 | 111.5 | 88.7 | 111.3 | 88.9 | 111.1 | 89.1 | 110.9 | 89.3 | 110.7 | 89.6 | 110.4 | 89.9 | 110.1 | 90.2 | 109.8 | 90.5 | 109.5 | 90.8 | 109.2 | 91.1 | 108.9 | 91.5 | 108.5 | 91.8 | 108.2 | 92.1 | 107.9 | 92.5 | 107.5 | 92.9 | 107.1 | 93.2 | 106.8 | 93.6 | 106.4 | 94.0 | 106.0 | 94.3 | 105.7 | 94.7 | 105.3 | 95.1 | 104.9 | 95.5 | 104.5 | 95.9 | 104.1 | 96.3 | 103.7 | 96.6 | 103.4 | 97.0 | 103.0 | 97.4 | 102.6 | 97.8 | 102.2 | 98.2 | 101.8 | 98.6 | 101.4 | 99.0 | 101.0 | 99.4 | 100.6 | 99.8 | 100.2 | . | .
[22 empty] | 1.8 | 88.1 | 111.9 | 88.2 | 111.8 | 88.3 | 111.7 | 88.4 | 111.6 | 88.6 | 111.4 | 88.7 | 111.3 | 88.9 | 111.1 | 89.1 | 110.9 | 89.3 | 110.7 | 89.5 | 110.5 | 89.8 | 110.2 | 90 | 110 | 90.3 | 109.7 | 90.6 | 109.4 | 90.9 | 109.1 | 91.2 | 108.8 | 91.6 | 108.4 | 91.9 | 108.1 | 92.3 | 107.7 | 92.6 | 107.4 | 93.0 | 107.0 | 93.3 | 106.7 | 93.7 | 106.3 | 94.1 | 105.9 | 94.4 | 105.6 | 94.8 | 105.2 | 95.2 | 104.8 | 95.6 | 104.4 | 95.9 | 104.1 | 96.3 | 103.7 | 96.7 | 103.3 | 97.1 | 102.9 | 97.5 | 102.5 | 97.9 | 102.1 | 98.3 | 101.7 | 98.7 | 101.3 | 99.0 | 101.0 | 99.4 | 100.6 | 99.8 | 100.2 | . | .
[22 empty] | 1.9 | 88.4 | 111.6 | 88.5 | 111.5 | 88.6 | 111.4 | 88.7 | 111.3 | 88.8 | 111.2 | 88.9 | 111.1 | 89.1 | 110.9 | 89.3 | 110.7 | 89.5 | 110.5 | 89.7 | 110.3 | 90 | 110 | 90.2 | 109.8 | 90.5 | 109.5 | 90.8 | 109.2 | 91.1 | 108.9 | 91.4 | 108.6 | 91.7 | 108.3 | 92.0 | 108.0 | 92.4 | 107.6 | 92.7 | 107.3 | 93.1 | 106.9 | 93.4 | 106.6 | 93.8 | 106.2 | 94.2 | 105.8 | 94.5 | 105.5 | 94.9 | 105.1 | 95.3 | 104.7 | 95.6 | 104.4 | 96.0 | 104.0 | 96.4 | 103.6 | 96.8 | 103.2 | 97.2 | 102.8 | 97.6 | 102.4 | 97.9 | 102.1 | 98.3 | 101.7 | 98.7 | 101.3 | 99.1 | 100.9 | 99.5 | 100.5 | 99.9 | 100.1 | . | .
[22 empty] | 2 | 88.7 | 111.3 | 88.7 | 111.3 | 88.8 | 111.2 | 88.9 | 111.1 | 89 | 111 | 89.2 | 110.8 | 89.3 | 110.7 | 89.5 | 110.5 | 89.7 | 110.3 | 89.9 | 110.1 | 90.1 | 109.9 | 90.4 | 109.6 | 90.7 | 109.3 | 90.9 | 109.1 | 91.2 | 108.8 | 91.5 | 108.5 | 91.9 | 108.1 | 92.2 | 107.8 | 92.5 | 107.5 | 92.8 | 107.2 | 93.2 | 106.8 | 93.5 | 106.5 | 93.9 | 106.1 | 94.3 | 105.7 | 94.6 | 105.4 | 95.0 | 105.0 | 95.4 | 104.6 | 95.7 | 104.3 | 96.1 | 103.9 | 96.5 | 103.5 | 96.9 | 103.1 | 97.2 | 102.8 | 97.6 | 102.4 | 98.0 | 102.0 | 98.4 | 101.6 | 98.8 | 101.2 | 99.2 | 100.8 | 99.6 | 100.4 | . | . | . | .
[22 empty] | 2.1 | 88.9 | 111.1 | 89 | 111 | 89.1 | 110.9 | 89.2 | 110.8 | 89.3 | 110.7 | 89.4 | 110.6 | 89.6 | 110.4 | 89.7 | 110.3 | 89.9 | 110.1 | 90.1 | 109.9 | 90.3 | 109.7 | 90.6 | 109.4 | 90.8 | 109.2 | 91.1 | 108.9 | 91.4 | 108.6 | 91.7 | 108.3 | 92 | 108 | 92.3 | 107.7 | 92.6 | 107.4 | 93.0 | 107.0 | 93.3 | 106.7 | 93.7 | 106.3 | 94.0 | 106.0 | 94.4 | 105.6 | 94.7 | 105.3 | 95.1 | 104.9 | 95.4 | 104.6 | 95.8 | 104.2 | 96.2 | 103.8 | 96.6 | 103.4 | 96.9 | 103.1 | 97.3 | 102.7 | 97.7 | 102.3 | 98.1 | 101.9 | 98.5 | 101.5 | 98.9 | 101.1 | 99.2 | 100.8 | 99.6 | 100.4 | . | . | . | .
[22 empty] | 2.2 | 89.2 | 110.8 | 89.2 | 110.8 | 89.3 | 110.7 | 89.4 | 110.6 | 89.5 | 110.5 | 89.7 | 110.3 | 89.8 | 110.2 | 90 | 110 | 90.1 | 109.9 | 90.3 | 109.7 | 90.6 | 109.4 | 90.8 | 109.2 | 91.0 | 109.0 | 91.3 | 108.7 | 91.6 | 108.4 | 91.9 | 108.1 | 92.2 | 107.8 | 92.5 | 107.5 | 92.8 | 107.2 | 93.1 | 106.9 | 93.4 | 106.6 | 93.8 | 106.2 | 94.1 | 105.9 | 94.5 | 105.5 | 94.8 | 105.2 | 95.2 | 104.8 | 95.5 | 104.5 | 95.9 | 104.1 | 96.3 | 103.7 | 96.7 | 103.3 | 97.0 | 103.0 | 97.4 | 102.6 | 97.8 | 102.2 | 98.2 | 101.8 | 98.5 | 101.5 | 98.9 | 101.1 | 99.3 | 100.7 | 99.7 | 100.3 | . | . | . | .
[22 empty] | 2.3 | 89.4 | 110.6 | 89.5 | 110.5 | 89.6 | 110.4 | 89.7 | 110.3 | 89.8 | 110.2 | 89.9 | 110.1 | 90 | 110 | 90.2 | 109.8 | 90.4 | 109.6 | 90.6 | 109.4 | 90.8 | 109.2 | 91 | 109 | 91.2 | 108.8 | 91.5 | 108.5 | 91.7 | 108.3 | 92.0 | 108.0 | 92.3 | 107.7 | 92.6 | 107.4 | 92.9 | 107.1 | 93.2 | 106.8 | 93.6 | 106.4 | 93.9 | 106.1 | 94.2 | 105.8 | 94.6 | 105.4 | 94.9 | 105.1 | 95.3 | 104.7 | 95.7 | 104.3 | 96.0 | 104.0 | 96.4 | 103.6 | 96.7 | 103.3 | 97.1 | 102.9 | 97.5 | 102.5 | 97.9 | 102.1 | 98.2 | 101.8 | 98.6 | 101.4 | 99.0 | 101.0 | 99.4 | 100.6 | 99.8 | 100.2 | . | . | . | .
[22 empty] | 2.4 | 89.7 | 110.3 | 89.7 | 110.3 | 89.8 | 110.2 | 89.9 | 110.1 | 90 | 110 | 90.1 | 109.9 | 90.3 | 109.7 | 90.4 | 109.6 | 90.6 | 109.4 | 90.8 | 109.2 | 91 | 109 | 91.2 | 108.8 | 91.4 | 108.6 | 91.7 | 108.3 | 91.9 | 108.1 | 92.2 | 107.8 | 92.5 | 107.5 | 92.8 | 107.2 | 93.1 | 106.9 | 93.4 | 106.6 | 93.7 | 106.3 | 94.0 | 106.0 | 94.4 | 105.6 | 94.7 | 105.3 | 95.1 | 104.9 | 95.4 | 104.6 | 95.8 | 104.2 | 96.1 | 103.9 | 96.5 | 103.5 | 96.8 | 103.2 | 97.2 | 102.8 | 97.6 | 102.4 | 98 | 102 | 98.3 | 101.7 | 98.7 | 101.3 | 99.1 | 100.9 | 99.5 | 100.5 | 99.9 | 100.1 | . | . | . | .
[22 empty] | 2.5 | 89.9 | 110.1 | 90 | 110 | 90.1 | 109.9 | 90.2 | 109.8 | 90.3 | 109.7 | 90.4 | 109.6 | 90.5 | 109.5 | 90.7 | 109.3 | 90.8 | 109.2 | 91 | 109 | 91.2 | 108.8 | 91.4 | 108.6 | 91.6 | 108.4 | 91.9 | 108.1 | 92.1 | 107.9 | 92.4 | 107.6 | 92.6 | 107.4 | 92.9 | 107.1 | 93.2 | 106.8 | 93.5 | 106.5 | 93.8 | 106.2 | 94.2 | 105.8 | 94.5 | 105.5 | 94.8 | 105.2 | 95.2 | 104.8 | 95.5 | 104.5 | 95.9 | 104.1 | 96.2 | 103.8 | 96.6 | 103.4 | 96.9 | 103.1 | 97.3 | 102.7 | 97.7 | 102.3 | 98.1 | 101.9 | 98.4 | 101.6 | 98.8 | 101.2 | 99.2 | 100.8 | 99.6 | 100.4 | . | . | . | . | . | .
[22 empty] | 2.6 | 90.2 | 109.8 | 90.2 | 109.8 | 90.3 | 109.7 | 90.4 | 109.6 | 90.5 | 109.5 | 90.6 | 109.4 | 90.8 | 109.2 | 90.9 | 109.1 | 91.1 | 108.9 | 91.2 | 108.8 | 91.4 | 108.6 | 91.6 | 108.4 | 91.8 | 108.2 | 92.1 | 107.9 | 92.3 | 107.7 | 92.6 | 107.4 | 92.8 | 107.2 | 93.1 | 106.9 | 93.4 | 106.6 | 93.7 | 106.3 | 94.0 | 106.0 | 94.3 | 105.7 | 94.6 | 105.4 | 95.0 | 105.0 | 95.3 | 104.7 | 95.6 | 104.4 | 96.0 | 104.0 | 96.3 | 103.7 | 96.7 | 103.3 | 97.1 | 102.9 | 97.4 | 102.6 | 97.8 | 102.2 | 98.1 | 101.9 | 98.5 | 101.5 | 98.9 | 101.1 | 99.3 | 100.7 | 99.7 | 100.3 | . | . | . | . | . | .
[22 empty] | 2.7 | 90.4 | 109.6 | 90.5 | 109.5 | 90.6 | 109.4 | 90.7 | 109.3 | 90.8 | 109.2 | 90.9 | 109.1 | 91 | 109 | 91.1 | 108.9 | 91.3 | 108.7 | 91.5 | 108.5 | 91.6 | 108.4 | 91.8 | 108.2 | 92.0 | 108.0 | 92.3 | 107.7 | 92.5 | 107.5 | 92.7 | 107.3 | 93 | 107 | 93.3 | 106.7 | 93.6 | 106.4 | 93.8 | 106.2 | 94.1 | 105.9 | 94.5 | 105.5 | 94.8 | 105.2 | 95.1 | 104.9 | 95.4 | 104.6 | 95.8 | 104.2 | 96.1 | 103.9 | 96.5 | 103.5 | 96.8 | 103.2 | 97.2 | 102.8 | 97.5 | 102.5 | 97.9 | 102.1 | 98.2 | 101.8 | 98.6 | 101.4 | 99.0 | 101.0 | 99.4 | 100.6 | 99.7 | 100.3 | . | . | . | . | . | .
[22 empty] | 2.8 | 90.7 | 109.3 | 90.7 | 109.3 | 90.8 | 109.2 | 90.9 | 109.1 | 91 | 109 | 91.1 | 108.9 | 91.2 | 108.8 | 91.4 | 108.6 | 91.5 | 108.5 | 91.7 | 108.3 | 91.9 | 108.1 | 92 | 108 | 92.2 | 107.8 | 92.5 | 107.5 | 92.7 | 107.3 | 92.9 | 107.1 | 93.2 | 106.8 | 93.4 | 106.6 | 93.7 | 106.3 | 94.0 | 106.0 | 94.3 | 105.7 | 94.6 | 105.4 | 94.9 | 105.1 | 95.2 | 104.8 | 95.6 | 104.4 | 95.9 | 104.1 | 96.2 | 103.8 | 96.6 | 103.4 | 96.9 | 103.1 | 97.3 | 102.7 | 97.6 | 102.4 | 98.0 | 102.0 | 98.4 | 101.6 | 98.7 | 101.3 | 99.1 | 100.9 | 99.5 | 100.5 | 99.8 | 100.2 | . | . | . | . | . | .
[22 empty] | 2.9 | 90.9 | 109.1 | 91 | 109 | 91.1 | 108.9 | 91.2 | 108.8 | 91.3 | 108.7 | 91.4 | 108.6 | 91.5 | 108.5 | 91.6 | 108.4 | 91.8 | 108.2 | 91.9 | 108.1 | 92.1 | 107.9 | 92.3 | 107.7 | 92.5 | 107.5 | 92.7 | 107.3 | 92.9 | 107.1 | 93.1 | 106.9 | 93.4 | 106.6 | 93.6 | 106.4 | 93.9 | 106.1 | 94.2 | 105.8 | 94.5 | 105.5 | 94.8 | 105.2 | 95.1 | 104.9 | 95.4 | 104.6 | 95.7 | 104.3 | 96.0 | 104.0 | 96.4 | 103.6 | 96.7 | 103.3 | 97.0 | 103.0 | 97.4 | 102.6 | 97.7 | 102.3 | 98.1 | 101.9 | 98.5 | 101.5 | 98.8 | 101.2 | 99.2 | 100.8 | 99.6 | 100.4 | 99.9 | 100.1 | . | . | . | . | . | .
[22 empty] | 3 | 91.2 | 108.8 | 91.2 | 108.8 | 91.3 | 108.7 | 91.4 | 108.6 | 91.5 | 108.5 | 91.6 | 108.4 | 91.7 | 108.3 | 91.9 | 108.1 | 92 | 108 | 92.2 | 107.8 | 92.3 | 107.7 | 92.5 | 107.5 | 92.7 | 107.3 | 92.9 | 107.1 | 93.1 | 106.9 | 93.3 | 106.7 | 93.6 | 106.4 | 93.8 | 106.2 | 94.1 | 105.9 | 94.4 | 105.6 | 94.6 | 105.4 | 94.9 | 105.1 | 95.2 | 104.8 | 95.5 | 104.5 | 95.9 | 104.1 | 96.2 | 103.8 | 96.5 | 103.5 | 96.8 | 103.2 | 97.2 | 102.8 | 97.5 | 102.5 | 97.9 | 102.1 | 98.2 | 101.8 | 98.6 | 101.4 | 98.9 | 101.1 | 99.3 | 100.7 | 99.7 | 100.3 | 100.0 | 100.0 | . | . | . | . | . | .
[22 empty] | 3.1 | 91.4 | 108.6 | 91.5 | 108.5 | 91.6 | 108.4 | 91.7 | 108.3 | 91.8 | 108.2 | 91.9 | 108.1 | 92 | 108 | 92.1 | 107.9 | 92.2 | 107.8 | 92.4 | 107.6 | 92.5 | 107.5 | 92.7 | 107.3 | 92.9 | 107.1 | 93.1 | 106.9 | 93.3 | 106.7 | 93.5 | 106.5 | 93.8 | 106.2 | 94.0 | 106.0 | 94.3 | 105.7 | 94.5 | 105.5 | 94.8 | 105.2 | 95.1 | 104.9 | 95.4 | 104.6 | 95.7 | 104.3 | 96 | 104 | 96.3 | 103.7 | 96.6 | 103.4 | 97.0 | 103.0 | 97.3 | 102.7 | 97.6 | 102.4 | 98.0 | 102.0 | 98.3 | 101.7 | 98.7 | 101.3 | 99.0 | 101.0 | 99.4 | 100.6 | 99.8 | 100.2 | . | . | . | . | . | . | . | .
[22 empty] | 3.2 | 91.7 | 108.3 | 91.7 | 108.3 | 91.8 | 108.2 | 91.9 | 108.1 | 92 | 108 | 92.1 | 107.9 | 92.2 | 107.8 | 92.3 | 107.7 | 92.5 | 107.5 | 92.6 | 107.4 | 92.8 | 107.2 | 92.9 | 107.1 | 93.1 | 106.9 | 93.3 | 106.7 | 93.5 | 106.5 | 93.7 | 106.3 | 94 | 106 | 94.2 | 105.8 | 94.5 | 105.5 | 94.7 | 105.3 | 95.0 | 105.0 | 95.3 | 104.7 | 95.6 | 104.4 | 95.9 | 104.1 | 96.2 | 103.8 | 96.5 | 103.5 | 96.8 | 103.2 | 97.1 | 102.9 | 97.4 | 102.6 | 97.8 | 102.2 | 98.1 | 101.9 | 98.5 | 101.5 | 98.8 | 101.2 | 99.2 | 100.8 | 99.5 | 100.5 | 99.9 | 100.1 | . | . | . | . | . | . | . | .
[22 empty] | 3.3 | 91.9 | 108.1 | 92 | 108 | 92.1 | 107.9 | 92.2 | 107.8 | 92.3 | 107.7 | 92.4 | 107.6 | 92.5 | 107.5 | 92.6 | 107.4 | 92.7 | 107.3 | 92.9 | 107.1 | 93 | 107 | 93.2 | 106.8 | 93.4 | 106.6 | 93.5 | 106.5 | 93.7 | 106.3 | 93.9 | 106.1 | 94.2 | 105.8 | 94.4 | 105.6 | 94.6 | 105.4 | 94.9 | 105.1 | 95.2 | 104.8 | 95.4 | 104.6 | 95.7 | 104.3 | 96.0 | 104.0 | 96.3 | 103.7 | 96.6 | 103.4 | 96.9 | 103.1 | 97.3 | 102.7 | 97.6 | 102.4 | 97.9 | 102.1 | 98.2 | 101.8 | 98.6 | 101.4 | 98.9 | 101.1 | 99.3 | 100.7 | 99.6 | 100.4 | 100.0 | 100.0 | . | . | . | . | . | . | . | .
[22 empty] | 3.4 | 92.2 | 107.8 | 92.2 | 107.8 | 92.3 | 107.7 | 92.4 | 107.6 | 92.5 | 107.5 | 92.6 | 107.4 | 92.7 | 107.3 | 92.8 | 107.2 | 93 | 107 | 93.1 | 106.9 | 93.3 | 106.7 | 93.4 | 106.6 | 93.6 | 106.4 | 93.8 | 106.2 | 94.0 | 106.0 | 94.2 | 105.8 | 94.4 | 105.6 | 94.6 | 105.4 | 94.8 | 105.2 | 95.1 | 104.9 | 95.3 | 104.7 | 95.6 | 104.4 | 95.9 | 104.1 | 96.2 | 103.8 | 96.5 | 103.5 | 96.8 | 103.2 | 97.1 | 102.9 | 97.4 | 102.6 | 97.7 | 102.3 | 98.0 | 102.0 | 98.4 | 101.6 | 98.7 | 101.3 | 99.1 | 100.9 | 99.4 | 100.6 | 99.8 | 100.2 | . | . | . | . | . | . | . | . | . | .
[22 empty] | 3.5 | 92.4 | 107.6 | 92.5 | 107.5 | 92.6 | 107.4 | 92.7 | 107.3 | 92.8 | 107.2 | 92.9 | 107.1 | 93 | 107 | 93.1 | 106.9 | 93.2 | 106.8 | 93.3 | 106.7 | 93.5 | 106.5 | 93.6 | 106.4 | 93.8 | 106.2 | 94.0 | 106.0 | 94.2 | 105.8 | 94.4 | 105.6 | 94.6 | 105.4 | 94.8 | 105.2 | 95.0 | 105.0 | 95.3 | 104.7 | 95.5 | 104.5 | 95.8 | 104.2 | 96.1 | 103.9 | 96.4 | 103.6 | 96.6 | 103.4 | 96.9 | 103.1 | 97.2 | 102.8 | 97.6 | 102.4 | 97.9 | 102.1 | 98.2 | 101.8 | 98.5 | 101.5 | 98.9 | 101.1 | 99.2 | 100.8 | 99.5 | 100.5 | 99.9 | 100.1 | . | . | . | . | . | . | . | . | . | .
[22 empty] | 3.6 | 92.7 | 107.3 | 92.7 | 107.3 | 92.8 | 107.2 | 92.9 | 107.1 | 93 | 107 | 93.1 | 106.9 | 93.2 | 106.8 | 93.3 | 106.7 | 93.4 | 106.6 | 93.6 | 106.4 | 93.7 | 106.3 | 93.9 | 106.1 | 94.0 | 106.0 | 94.2 | 105.8 | 94.4 | 105.6 | 94.6 | 105.4 | 94.8 | 105.2 | 95.0 | 105.0 | 95.2 | 104.8 | 95.5 | 104.5 | 95.7 | 104.3 | 96.0 | 104.0 | 96.3 | 103.7 | 96.5 | 103.5 | 96.8 | 103.2 | 97.1 | 102.9 | 97.4 | 102.6 | 97.7 | 102.3 | 98.0 | 102.0 | 98.3 | 101.7 | 98.7 | 101.3 | 99.0 | 101.0 | 99.3 | 100.7 | 99.7 | 100.3 | 100.0 | 100.0 | . | . | . | . | . | . | . | . | . | .
[22 empty] | 3.7 | 92.9 | 107.1 | 93 | 107 | 93.1 | 106.9 | 93.2 | 106.8 | 93.3 | 106.7 | 93.4 | 106.6 | 93.5 | 106.5 | 93.6 | 106.4 | 93.7 | 106.3 | 93.8 | 106.2 | 94 | 106 | 94.1 | 105.9 | 94.3 | 105.7 | 94.4 | 105.6 | 94.6 | 105.4 | 94.8 | 105.2 | 95 | 105 | 95.2 | 104.8 | 95.4 | 104.6 | 95.7 | 104.3 | 95.9 | 104.1 | 96.2 | 103.8 | 96.4 | 103.6 | 96.7 | 103.3 | 97 | 103 | 97.3 | 102.7 | 97.6 | 102.4 | 97.9 | 102.1 | 98.2 | 101.8 | 98.5 | 101.5 | 98.8 | 101.2 | 99.1 | 100.9 | 99.5 | 100.5 | 99.8 | 100.2 | . | . | . | . | . | . | . | . | . | . | . | .
[22 empty] | 3.8 | 93.2 | 106.8 | 93.3 | 106.7 | 93.3 | 106.7 | 93.4 | 106.6 | 93.5 | 106.5 | 93.6 | 106.4 | 93.7 | 106.3 | 93.8 | 106.2 | 93.9 | 106.1 | 94.1 | 105.9 | 94.2 | 105.8 | 94.4 | 105.6 | 94.5 | 105.5 | 94.7 | 105.3 | 94.8 | 105.2 | 95.0 | 105.0 | 95.2 | 104.8 | 95.4 | 104.6 | 95.7 | 104.3 | 95.9 | 104.1 | 96.1 | 103.9 | 96.4 | 103.6 | 96.6 | 103.4 | 96.9 | 103.1 | 97.2 | 102.8 | 97.4 | 102.6 | 97.7 | 102.3 | 98.0 | 102.0 | 98.3 | 101.7 | 98.6 | 101.4 | 99.0 | 101.0 | 99.3 | 100.7 | 99.6 | 100.4 | 100.0 | 100.0 | . | . | . | . | . | . | . | . | . | . | . | .
[22 empty] | 3.9 | 93.4 | 106.6 | 93.5 | 106.5 | 93.6 | 106.4 | 93.7 | 106.3 | 93.8 | 106.2 | 93.8 | 106.2 | 94 | 106 | 94.1 | 105.9 | 94.2 | 105.8 | 94.3 | 105.7 | 94.4 | 105.6 | 94.6 | 105.4 | 94.7 | 105.3 | 94.9 | 105.1 | 95.1 | 104.9 | 95.3 | 104.7 | 95.5 | 104.5 | 95.7 | 104.3 | 95.9 | 104.1 | 96.1 | 103.9 | 96.3 | 103.7 | 96.6 | 103.4 | 96.8 | 103.2 | 97.1 | 102.9 | 97.3 | 102.7 | 97.6 | 102.4 | 97.9 | 102.1 | 98.2 | 101.8 | 98.5 | 101.5 | 98.8 | 101.2 | 99.1 | 100.9 | 99.4 | 100.6 | 99.8 | 100.2 | . | . | . | . | . | . | . | . | . | . | . | . | . | .
[22 empty] | 4 | 93.7 | 106.3 | 93.8 | 106.2 | 93.8 | 106.2 | 93.9 | 106.1 | 94 | 106 | 94.1 | 105.9 | 94.2 | 105.8 | 94.3 | 105.7 | 94.4 | 105.6 | 94.6 | 105.4 | 94.7 | 105.3 | 94.8 | 105.2 | 95.0 | 105.0 | 95.1 | 104.9 | 95.3 | 104.7 | 95.5 | 104.5 | 95.7 | 104.3 | 95.9 | 104.1 | 96.1 | 103.9 | 96.3 | 103.7 | 96.5 | 103.5 | 96.8 | 103.2 | 97.0 | 103.0 | 97.3 | 102.7 | 97.5 | 102.5 | 97.8 | 102.2 | 98.1 | 101.9 | 98.4 | 101.6 | 98.7 | 101.3 | 99.0 | 101.0 | 99.3 | 100.7 | 99.6 | 100.4 | 99.9 | 100.1 | . | . | . | . | . | . | . | . | . | . | . | . | . | .
[22 empty] | 4.1 | 93.9 | 106.1 | 94 | 106 | 94.1 | 105.9 | 94.2 | 105.8 | 94.3 | 105.7 | 94.3 | 105.7 | 94.5 | 105.5 | 94.6 | 105.4 | 94.7 | 105.3 | 94.8 | 105.2 | 94.9 | 105.1 | 95.1 | 104.9 | 95.2 | 104.8 | 95.4 | 104.6 | 95.5 | 104.5 | 95.7 | 104.3 | 95.9 | 104.1 | 96.1 | 103.9 | 96.3 | 103.7 | 96.5 | 103.5 | 96.7 | 103.3 | 97.0 | 103.0 | 97.2 | 102.8 | 97.5 | 102.5 | 97.7 | 102.3 | 98.0 | 102.0 | 98.3 | 101.7 | 98.5 | 101.5 | 98.8 | 101.2 | 99.1 | 100.9 | 99.4 | 100.6 | 99.8 | 100.2 | . | . | . | . | . | . | . | . | . | . | . | . | . | . | . | .
[22 empty] | 4.2 | 94.2 | 105.8 | 94.3 | 105.7 | 94.3 | 105.7 | 94.4 | 105.6 | 94.5 | 105.5 | 94.6 | 105.4 | 94.7 | 105.3 | 94.8 | 105.2 | 94.9 | 105.1 | 95 | 105 | 95.2 | 104.8 | 95.3 | 104.7 | 95.5 | 104.5 | 95.6 | 104.4 | 95.8 | 104.2 | 95.9 | 104.1 | 96.1 | 103.9 | 96.3 | 103.7 | 96.5 | 103.5 | 96.7 | 103.3 | 96.9 | 103.1 | 97.2 | 102.8 | 97.4 | 102.6 | 97.7 | 102.3 | 97.9 | 102.1 | 98.2 | 101.8 | 98.4 | 101.6 | 98.7 | 101.3 | 99.0 | 101.0 | 99.3 | 100.7 | 99.6 | 100.4 | 99.9 | 100.1 | . | . | . | . | . | . | . | . | . | . | . | . | . | . | . | .
[22 empty] | 4.3 | 94.4 | 105.6 | 94.5 | 105.5 | 94.6 | 105.4 | 94.7 | 105.3 | 94.8 | 105.2 | 94.9 | 105.1 | 95 | 105 | 95.1 | 104.9 | 95.2 | 104.8 | 95.3 | 104.7 | 95.4 | 104.6 | 95.6 | 104.4 | 95.7 | 104.3 | 95.8 | 104.2 | 96.0 | 104.0 | 96.2 | 103.8 | 96.4 | 103.6 | 96.5 | 103.5 | 96.7 | 103.3 | 96.9 | 103.1 | 97.2 | 102.8 | 97.4 | 102.6 | 97.6 | 102.4 | 97.8 | 102.2 | 98.1 | 101.9 | 98.4 | 101.6 | 98.6 | 101.4 | 98.9 | 101.1 | 99.2 | 100.8 | 99.5 | 100.5 | 99.8 | 100.2 | . | . | . | . | . | . | . | . | . | . | . | . | . | . | . | . | . | .
[22 empty] | 4.4 | 94.7 | 105.3 | 94.8 | 105.2 | 94.8 | 105.2 | 94.9 | 105.1 | 95 | 105 | 95.1 | 104.9 | 95.2 | 104.8 | 95.3 | 104.7 | 95.4 | 104.6 | 95.5 | 104.5 | 95.7 | 104.3 | 95.8 | 104.2 | 95.9 | 104.1 | 96.1 | 103.9 | 96.2 | 103.8 | 96.4 | 103.6 | 96.6 | 103.4 | 96.8 | 103.2 | 97.0 | 103.0 | 97.2 | 102.8 | 97.4 | 102.6 | 97.6 | 102.4 | 97.8 | 102.2 | 98.0 | 102.0 | 98.3 | 101.7 | 98.5 | 101.5 | 98.8 | 101.2 | 99.1 | 100.9 | 99.4 | 100.6 | 99.7 | 100.3 | 100.0 | 100.0 | . | . | . | . | . | . | . | . | . | . | . | . | . | . | . | . | . | .
[22 empty] | 4.5 | 95 | 105 | 95 | 105 | 95.1 | 104.9 | 95.2 | 104.8 | 95.3 | 104.7 | 95.4 | 104.6 | 95.5 | 104.5 | 95.6 | 104.4 | 95.7 | 104.3 | 95.8 | 104.2 | 95.9 | 104.1 | 96 | 104 | 96.2 | 103.8 | 96.3 | 103.7 | 96.5 | 103.5 | 96.6 | 103.4 | 96.8 | 103.2 | 97.0 | 103.0 | 97.2 | 102.8 | 97.4 | 102.6 | 97.6 | 102.4 | 97.8 | 102.2 | 98.0 | 102.0 | 98.3 | 101.7 | 98.5 | 101.5 | 98.7 | 101.3 | 99.0 | 101.0 | 99.3 | 100.7 | 99.6 | 100.4 | 99.9 | 100.1 | . | . | . | . | . | . | . | . | . | . | . | . | . | . | . | . | . | . | . | .
[22 empty] | 4.6 | 95.2 | 104.8 | 95.3 | 104.7 | 95.4 | 104.6 | 95.4 | 104.6 | 95.5 | 104.5 | 95.6 | 104.4 | 95.7 | 104.3 | 95.8 | 104.2 | 95.9 | 104.1 | 96 | 104 | 96.2 | 103.8 | 96.3 | 103.7 | 96.4 | 103.6 | 96.6 | 103.4 | 96.7 | 103.3 | 96.9 | 103.1 | 97 | 103 | 97.2 | 102.8 | 97.4 | 102.6 | 97.6 | 102.4 | 97.8 | 102.2 | 98.0 | 102.0 | 98.2 | 101.8 | 98.5 | 101.5 | 98.7 | 101.3 | 98.9 | 101.1 | 99.2 | 100.8 | 99.5 | 100.5 | 99.8 | 100.2 | . | . | . | . | . | . | . | . | . | . | . | . | . | . | . | . | . | . | . | . | . | .
[22 empty] | 4.7 | 95.5 | 104.5 | 95.5 | 104.5 | 95.6 | 104.4 | 95.7 | 104.3 | 95.8 | 104.2 | 95.9 | 104.1 | 96 | 104 | 96.1 | 103.9 | 96.2 | 103.8 | 96.3 | 103.7 | 96.4 | 103.6 | 96.5 | 103.5 | 96.7 | 103.3 | 96.8 | 103.2 | 97.0 | 103.0 | 97.1 | 102.9 | 97.3 | 102.7 | 97.5 | 102.5 | 97.6 | 102.4 | 97.8 | 102.2 | 98.0 | 102.0 | 98.2 | 101.8 | 98.4 | 101.6 | 98.7 | 101.3 | 98.9 | 101.1 | 99.2 | 100.8 | 99.4 | 100.6 | 99.7 | 100.3 | 100.0 | 100.0 | . | . | . | . | . | . | . | . | . | . | . | . | . | . | . | . | . | . | . | . | . | .
[22 empty] | 4.8 | 95.7 | 104.3 | 95.8 | 104.2 | 95.9 | 104.1 | 95.9 | 104.1 | 96 | 104 | 96.1 | 103.9 | 96.2 | 103.8 | 96.3 | 103.7 | 96.4 | 103.6 | 96.5 | 103.5 | 96.6 | 103.4 | 96.8 | 103.2 | 96.9 | 103.1 | 97.0 | 103.0 | 97.2 | 102.8 | 97.3 | 102.7 | 97.5 | 102.5 | 97.7 | 102.3 | 97.9 | 102.1 | 98.0 | 102.0 | 98.2 | 101.8 | 98.4 | 101.6 | 98.7 | 101.3 | 98.9 | 101.1 | 99.1 | 100.9 | 99.4 | 100.6 | 99.6 | 100.4 | 99.9 | 100.1 | . | . | . | . | . | . | . | . | . | . | . | . | . | . | . | . | . | . | . | . | . | . | . | .
[22 empty] | 4.9 | 96 | 104 | 96 | 104 | 96.1 | 103.9 | 96.2 | 103.8 | 96.3 | 103.7 | 96.4 | 103.6 | 96.5 | 103.5 | 96.6 | 103.4 | 96.7 | 103.3 | 96.8 | 103.2 | 96.9 | 103.1 | 97 | 103 | 97.2 | 102.8 | 97.3 | 102.7 | 97.4 | 102.6 | 97.6 | 102.4 | 97.7 | 102.3 | 97.9 | 102.1 | 98.1 | 101.9 | 98.3 | 101.7 | 98.5 | 101.5 | 98.7 | 101.3 | 98.9 | 101.1 | 99.1 | 100.9 | 99.3 | 100.7 | 99.6 | 100.4 | 99.9 | 100.1 | . | . | . | . | . | . | . | . | . | . | . | . | . | . | . | . | . | . | . | . | . | . | . | . | . | .
[22 empty] | 5 | 96.2 | 103.8 | 96.3 | 103.7 | 96.4 | 103.6 | 96.4 | 103.6 | 96.5 | 103.5 | 96.6 | 103.4 | 96.7 | 103.3 | 96.8 | 103.2 | 96.9 | 103.1 | 97 | 103 | 97.1 | 102.9 | 97.3 | 102.7 | 97.4 | 102.6 | 97.5 | 102.5 | 97.7 | 102.3 | 97.8 | 102.2 | 98 | 102 | 98.2 | 101.8 | 98.3 | 101.7 | 98.5 | 101.5 | 98.7 | 101.3 | 98.9 | 101.1 | 99.1 | 100.9 | 99.3 | 100.7 | 99.6 | 100.4 | 99.8 | 100.2 | . | . | . | . | . | . | . | . | . | . | . | . | . | . | . | . | . | . | . | . | . | . | . | . | . | . | . | .
[22 empty] | 5.1 | 96.5 | 103.5 | 96.6 | 103.4 | 96.6 | 103.4 | 96.7 | 103.3 | 96.8 | 103.2 | 96.9 | 103.1 | 97 | 103 | 97.1 | 102.9 | 97.2 | 102.8 | 97.3 | 102.7 | 97.4 | 102.6 | 97.5 | 102.5 | 97.6 | 102.4 | 97.8 | 102.2 | 97.9 | 102.1 | 98.1 | 101.9 | 98.2 | 101.8 | 98.4 | 101.6 | 98.6 | 101.4 | 98.7 | 101.3 | 98.9 | 101.1 | 99.1 | 100.9 | 99.3 | 100.7 | 99.6 | 100.4 | 99.8 | 100.2 | . | . | . | . | . | . | . | . | . | . | . | . | . | . | . | . | . | . | . | . | . | . | . | . | . | . | . | . | . | .
[22 empty] | 5.2 | 96.7 | 103.3 | 96.8 | 103.2 | 96.9 | 103.1 | 97 | 103 | 97 | 103 | 97.1 | 102.9 | 97.2 | 102.8 | 97.3 | 102.7 | 97.4 | 102.6 | 97.5 | 102.5 | 97.6 | 102.4 | 97.8 | 102.2 | 97.9 | 102.1 | 98.0 | 102.0 | 98.2 | 101.8 | 98.3 | 101.7 | 98.5 | 101.5 | 98.6 | 101.4 | 98.8 | 101.2 | 99.0 | 101.0 | 99.2 | 100.8 | 99.4 | 100.6 | 99.6 | 100.4 | 99.8 | 100.2 | . | . | . | . | . | . | . | . | . | . | . | . | . | . | . | . | . | . | . | . | . | . | . | . | . | . | . | . | . | . | . | .
[22 empty] | 5.3 | 97 | 103 | 97.1 | 102.9 | 97.1 | 102.9 | 97.2 | 102.8 | 97.3 | 102.7 | 97.4 | 102.6 | 97.5 | 102.5 | 97.6 | 102.4 | 97.7 | 102.3 | 97.8 | 102.2 | 97.9 | 102.1 | 98 | 102 | 98.1 | 101.9 | 98.3 | 101.7 | 98.4 | 101.6 | 98.6 | 101.4 | 98.7 | 101.3 | 98.9 | 101.1 | 99.1 | 100.9 | 99.2 | 100.8 | 99.4 | 100.6 | 99.6 | 100.4 | 99.9 | 100.1 | . | . | . | . | . | . | . | . | . | . | . | . | . | . | . | . | . | . | . | . | . | . | . | . | . | . | . | . | . | . | . | . | . | .
[22 empty] | 5.4 | 97.3 | 102.7 | 97.3 | 102.7 | 97.4 | 102.6 | 97.5 | 102.5 | 97.6 | 102.4 | 97.6 | 102.4 | 97.7 | 102.3 | 97.8 | 102.2 | 97.9 | 102.1 | 98 | 102 | 98.2 | 101.8 | 98.3 | 101.7 | 98.4 | 101.6 | 98.5 | 101.5 | 98.7 | 101.3 | 98.8 | 101.2 | 99 | 101 | 99.1 | 100.9 | 99.3 | 100.7 | 99.5 | 100.5 | 99.7 | 100.3 | 99.9 | 100.1 | . | . | . | . | . | . | . | . | . | . | . | . | . | . | . | . | . | . | . | . | . | . | . | . | . | . | . | . | . | . | . | . | . | . | . | .
[22 empty] | 5.5 | 97.5 | 102.5 | 97.6 | 102.4 | 97.7 | 102.3 | 97.7 | 102.3 | 97.8 | 102.2 | 97.9 | 102.1 | 98 | 102 | 98.1 | 101.9 | 98.2 | 101.8 | 98.3 | 101.7 | 98.4 | 101.6 | 98.5 | 101.5 | 98.7 | 101.3 | 98.8 | 101.2 | 98.9 | 101.1 | 99.1 | 100.9 | 99.2 | 100.8 | 99.4 | 100.6 | 99.6 | 100.4 | 99.8 | 100.2 | . | . | . | . | . | . | . | . | . | . | . | . | . | . | . | . | . | . | . | . | . | . | . | . | . | . | . | . | . | . | . | . | . | . | . | . | . | . | . | .
[22 empty] | 5.6 | 97.8 | 102.2 | 97.8 | 102.2 | 97.9 | 102.1 | 98 | 102 | 98.1 | 101.9 | 98.2 | 101.8 | 98.3 | 101.7 | 98.4 | 101.6 | 98.5 | 101.5 | 98.6 | 101.4 | 98.7 | 101.3 | 98.8 | 101.2 | 98.9 | 101.1 | 99.1 | 100.9 | 99.2 | 100.8 | 99.4 | 100.6 | 99.6 | 100.4 | 99.7 | 100.3 | 100.0 | 100.0 | . | . | . | . | . | . | . | . | . | . | . | . | . | . | . | . | . | . | . | . | . | . | . | . | . | . | . | . | . | . | . | . | . | . | . | . | . | . | . | . | . | .
[22 empty] | 5.7 | 98.1 | 101.9 | 98.1 | 101.9 | 98.2 | 101.8 | 98.3 | 101.7 | 98.4 | 101.6 | 98.4 | 101.6 | 98.5 | 101.5 | 98.6 | 101.4 | 98.7 | 101.3 | 98.9 | 101.1 | 99 | 101 | 99.1 | 100.9 | 99.2 | 100.8 | 99.4 | 100.6 | 99.6 | 100.4 | 99.7 | 100.3 | 99.9 | 100.1 | . | . | . | . | . | . | . | . | . | . | . | . | . | . | . | . | . | . | . | . | . | . | . | . | . | . | . | . | . | . | . | . | . | . | . | . | . | . | . | . | . | . | . | . | . | .
[22 empty] | 5.8 | 98.4 | 101.6 | 98.4 | 101.6 | 98.5 | 101.5 | 98.6 | 101.4 | 98.7 | 101.3 | 98.7 | 101.3 | 98.8 | 101.2 | 98.9 | 101.1 | 99.1 | 100.9 | 99.2 | 100.8 | 99.3 | 100.7 | 99.4 | 100.6 | 99.6 | 100.4 | 99.8 | 100.2 | 100.0 | 100.0 | . | . | . | . | . | . | . | . | . | . | . | . | . | . | . | . | . |  | . | . | . | . | . | . | . | . | . | . | . | . | . | . | . | . | . | . | . | . | . | . | . | . | . | . | . | . | . | . | . | .
[22 empty] | 5.9 | 98.7 | 101.3 | 98.8 | 101.2 | 98.8 | 101.2 | 98.9 | 101.1 | 99 | 101 | 99.1 | 100.9 | 99.2 | 100.8 | 99.3 | 100.7 | 99.4 | 100.6 | 99.6 | 100.4 | 99.7 | 100.3 | 99.9 | 100.1 | . | . | . | . | . | . | . | . | . | . | . | . | . | . | . | . | . | . | . | . | . | . | . |  | . | . | . | . | . | . | . | . | . | . | . | . | . | . | . | . | . | . | . | . | . | . | . | . | . | . | . | . | . | . | . | .
[22 empty] | 6 | 99.1 | 100.9 | 99.2 | 100.8 | 99.3 | 100.7 | 99.4 | 100.6 | 99.5 | 100.5 | 99.6 | 100.4 | 99.7 | 100.3 | 99.9 | 100.1 | . | . | . | . | . | . | . | . | . | . | . | . | . | . | . | . | . | . | . | . | . | . | . | . | . | . | . | [5 empty] | . | . | . | . | . | . | . | . | . | . | . | . | . | . | . | . | . | . | . | . | . | . | . | . | . | . | . | . | . | . | . | .

## ASTM Table No. 7
TABLE 7 Sampling Plan 2 (20 Locations: 3 Results at Each Location) Acceptance Limits on Overall Mean (%LC) for
T = 100 %LC, C = 90 %, LB = 95 %LC
SE
(%LC) |  |  | Standard Deviation of Location Means (%LC) |  |  | →
(%LC) | LL | LL | LL | LL | LL | LL | LL | LL | LL | LL | LL | LL | LL | LL | LL | LL | LL | LL | LL | LL | LL | LL | LL | LL | LL | LL | LL | LL | LL | LL | LL | LL | LL | LL | LL | LL | LL | LL | LL | LL | LL | LL | LL | LL | LL | LL |  | (%LC) | UL | UL | UL | UL | UL | UL | UL | UL | UL | UL | UL | UL | UL | UL | UL | UL | UL | UL | UL | UL | UL | UL | UL | UL | UL | UL | UL | UL | UL | UL | UL | UL | UL | UL | UL | UL | UL | UL | UL | UL | UL | UL | UL | UL | UL | UL
↓ | 0.1 | 0.2 | 0.3 | 0.4 | 0.5 | 0.6 | 0.7 | 0.8 | 0.9 | 1 | 1.1 | 1.2 | 1.3 | 1.4 | 1.5 | 1.6 | 1.7 | 1.8 | 1.9 | 2 | 2.1 | 2.2 | 2.3 | 2.4 | 2.5 | 2.6 | 2.7 | 2.8 | 2.9 | 3 | 3.1 | 3.2 | 3.3 | 3.4 | 3.5 | 3.6 | 3.7 | 3.8 | 3.9 | 4 | 4.1 | 4.2 | 4.3 | 4.4 | 4.5 | 4.6 |  | ↓ | 0.1 | 0.2 | 0.3 | 0.4 | 0.5 | 0.6 | 0.7 | 0.8 | 0.9 | 1 | 1.1 | 1.2 | 1.3 | 1.4 | 1.5 | 1.6 | 1.7 | 1.8 | 1.9 | 2 | 2.1 | 2.2 | 2.3 | 2.4 | 2.5 | 2.6 | 2.7 | 2.8 | 2.9 | 3 | 3.1 | 3.2 | 3.3 | 3.4 | 3.5 | 3.6 | 3.7 | 3.8 | 3.9 | 4 | 4.1 | 4.2 | 4.3 | 4.4 | 4.5 | 4.6
0.1 | 84 | 84.3 | 84.6 | 85 | 85.3 | 85.6 | 86 | 86.3 | 86.7 | 87 | 87.4 | 87.7 | 88.1 | 88.4 | 88.8 | 89.1 | 89.5 | 89.8 | 90.1 | 90.5 | 90.8 | 91.2 | 91.5 | 91.9 | 92.2 | 92.6 | 92.9 | 93.3 | 93.6 | 94 | 94.3 | 94.7 | 95 | 95.4 | 95.7 | 96.1 | 96.4 | 96.8 | 97.1 | 97.5 | 97.8 | 98.2 | 98.5 | 98.9 | 99.2 | 99.6 |  | 0.1 | 116 | 115.7 | 115.4 | 115 | 114.7 | 114.4 | 114 | 113.7 | 113.3 | 113 | 112.6 | 112.3 | 111.9 | 111.6 | 111.2 | 110.9 | 110.5 | 110.2 | 109.9 | 109.5 | 109.2 | 108.8 | 108.5 | 108.1 | 107.8 | 107.4 | 107.1 | 106.7 | 106.4 | 106 | 105.7 | 105.3 | 105 | 104.6 | 104.3 | 103.9 | 103.6 | 103.2 | 102.9 | 102.5 | 102.2 | 101.8 | 101.5 | 101.1 | 100.8 | 100.4
0.2 | 84.1 | 84.4 | 84.7 | 85 | 85.3 | 85.7 | 86 | 86.4 | 86.7 | 87 | 87.4 | 87.7 | 88.1 | 88.4 | 88.8 | 89.1 | 89.5 | 89.8 | 90.2 | 90.5 | 90.9 | 91.2 | 91.5 | 91.9 | 92.2 | 92.6 | 92.9 | 93.3 | 93.6 | 94 | 94.3 | 94.7 | 95 | 95.4 | 95.7 | 96.1 | 96.4 | 96.8 | 97.1 | 97.5 | 97.8 | 98.2 | 98.5 | 98.9 | 99.2 | 99.6 |  | 0.2 | 115.9 | 115.6 | 115.3 | 115 | 114.7 | 114.3 | 114 | 113.6 | 113.3 | 113 | 112.6 | 112.3 | 111.9 | 111.6 | 111.2 | 110.9 | 110.5 | 110.2 | 109.8 | 109.5 | 109.1 | 108.8 | 108.5 | 108.1 | 107.8 | 107.4 | 107.1 | 106.7 | 106.4 | 106 | 105.7 | 105.3 | 105 | 104.6 | 104.3 | 103.9 | 103.6 | 103.2 | 102.9 | 102.5 | 102.2 | 101.8 | 101.5 | 101.1 | 100.8 | 100.4
0.3 | 84.3 | 84.5 | 84.8 | 85.1 | 85.4 | 85.7 | 86.1 | 86.4 | 86.7 | 87.1 | 87.4 | 87.8 | 88.1 | 88.5 | 88.8 | 89.1 | 89.5 | 89.8 | 90.2 | 90.5 | 90.9 | 91.2 | 91.6 | 91.9 | 92.3 | 92.6 | 92.9 | 93.3 | 93.6 | 94 | 94.3 | 94.7 | 95 | 95.4 | 95.7 | 96.1 | 96.4 | 96.8 | 97.1 | 97.5 | 97.8 | 98.2 | 98.5 | 98.9 | 99.2 | 99.6 |  | 0.3 | 115.7 | 115.5 | 115.2 | 114.9 | 114.6 | 114.3 | 113.9 | 113.6 | 113.3 | 112.9 | 112.6 | 112.2 | 111.9 | 111.5 | 111.2 | 110.9 | 110.5 | 110.2 | 109.8 | 109.5 | 109.1 | 108.8 | 108.4 | 108.1 | 107.7 | 107.4 | 107.1 | 106.7 | 106.4 | 106 | 105.7 | 105.3 | 105 | 104.6 | 104.3 | 103.9 | 103.6 | 103.2 | 102.9 | 102.5 | 102.2 | 101.8 | 101.5 | 101.1 | 100.8 | 100.4
0.4 | 84.6 | 84.7 | 84.9 | 85.2 | 85.5 | 85.8 | 86.1 | 86.5 | 86.8 | 87.1 | 87.5 | 87.8 | 88.1 | 88.5 | 88.8 | 89.2 | 89.5 | 89.9 | 90.2 | 90.5 | 90.9 | 91.2 | 91.6 | 91.9 | 92.3 | 92.6 | 93 | 93.3 | 93.7 | 94 | 94.4 | 94.7 | 95 | 95.4 | 95.7 | 96.1 | 96.4 | 96.8 | 97.1 | 97.5 | 97.8 | 98.2 | 98.5 | 98.9 | 99.3 | 99.6 |  | 0.4 | 115.4 | 115.3 | 115.1 | 114.8 | 114.5 | 114.2 | 113.9 | 113.5 | 113.2 | 112.9 | 112.5 | 112.2 | 111.9 | 111.5 | 111.2 | 110.8 | 110.5 | 110.1 | 109.8 | 109.5 | 109.1 | 108.8 | 108.4 | 108.1 | 107.7 | 107.4 | 107 | 106.7 | 106.3 | 106 | 105.6 | 105.3 | 105 | 104.6 | 104.3 | 103.9 | 103.6 | 103.2 | 102.9 | 102.5 | 102.2 | 101.8 | 101.5 | 101.1 | 100.7 | 100.4
0.5 | 84.8 | 84.9 | 85.1 | 85.3 | 85.6 | 85.9 | 86.2 | 86.5 | 86.9 | 87.2 | 87.5 | 87.9 | 88.2 | 88.5 | 88.9 | 89.2 | 89.6 | 89.9 | 90.2 | 90.6 | 90.9 | 91.3 | 91.6 | 92 | 92.3 | 92.6 | 93 | 93.3 | 93.7 | 94 | 94.4 | 94.7 | 95.1 | 95.4 | 95.8 | 96.1 | 96.5 | 96.8 | 97.2 | 97.5 | 97.9 | 98.2 | 98.6 | 98.9 | 99.3 | 99.6 |  | 0.5 | 115.2 | 115.1 | 114.9 | 114.7 | 114.4 | 114.1 | 113.8 | 113.5 | 113.1 | 112.8 | 112.5 | 112.1 | 111.8 | 111.5 | 111.1 | 110.8 | 110.4 | 110.1 | 109.8 | 109.4 | 109.1 | 108.7 | 108.4 | 108 | 107.7 | 107.4 | 107 | 106.7 | 106.3 | 106 | 105.6 | 105.3 | 104.9 | 104.6 | 104.2 | 103.9 | 103.5 | 103.2 | 102.8 | 102.5 | 102.1 | 101.8 | 101.4 | 101.1 | 100.7 | 100.4
0.6 | 85 | 85.1 | 85.3 | 85.5 | 85.8 | 86 | 86.3 | 86.6 | 86.9 | 87.3 | 87.6 | 87.9 | 88.2 | 88.6 | 88.9 | 89.3 | 89.6 | 89.9 | 90.3 | 90.6 | 91 | 91.3 | 91.6 | 92 | 92.3 | 92.7 | 93 | 93.4 | 93.7 | 94 | 94.4 | 94.7 | 95.1 | 95.4 | 95.8 | 96.1 | 96.5 | 96.8 | 97.2 | 97.5 | 97.9 | 98.2 | 98.6 | 98.9 | 99.3 | 99.7 |  | 0.6 | 115 | 114.9 | 114.7 | 114.5 | 114.2 | 114 | 113.7 | 113.4 | 113.1 | 112.7 | 112.4 | 112.1 | 111.8 | 111.4 | 111.1 | 110.7 | 110.4 | 110.1 | 109.7 | 109.4 | 109 | 108.7 | 108.4 | 108 | 107.7 | 107.3 | 107 | 106.6 | 106.3 | 106 | 105.6 | 105.3 | 104.9 | 104.6 | 104.2 | 103.9 | 103.5 | 103.2 | 102.8 | 102.5 | 102.1 | 101.8 | 101.4 | 101.1 | 100.7 | 100.3
0.7 | 85.3 | 85.4 | 85.5 | 85.7 | 85.9 | 86.2 | 86.4 | 86.7 | 87 | 87.3 | 87.7 | 88 | 88.3 | 88.6 | 89 | 89.3 | 89.6 | 90 | 90.3 | 90.7 | 91 | 91.3 | 91.7 | 92 | 92.4 | 92.7 | 93 | 93.4 | 93.7 | 94.1 | 94.4 | 94.8 | 95.1 | 95.5 | 95.8 | 96.2 | 96.5 | 96.8 | 97.2 | 97.5 | 97.9 | 98.2 | 98.6 | 99 | 99.3 | 99.7 |  | 0.7 | 114.7 | 114.6 | 114.5 | 114.3 | 114.1 | 113.8 | 113.6 | 113.3 | 113 | 112.7 | 112.3 | 112 | 111.7 | 111.4 | 111 | 110.7 | 110.4 | 110 | 109.7 | 109.3 | 109 | 108.7 | 108.3 | 108 | 107.6 | 107.3 | 107 | 106.6 | 106.3 | 105.9 | 105.6 | 105.2 | 104.9 | 104.5 | 104.2 | 103.8 | 103.5 | 103.2 | 102.8 | 102.5 | 102.1 | 101.8 | 101.4 | 101 | 100.7 | 100.3
0.8 | 85.5 | 85.6 | 85.7 | 85.9 | 86.1 | 86.3 | 86.6 | 86.9 | 87.1 | 87.4 | 87.8 | 88.1 | 88.4 | 88.7 | 89 | 89.4 | 89.7 | 90 | 90.4 | 90.7 | 91 | 91.4 | 91.7 | 92.1 | 92.4 | 92.7 | 93.1 | 93.4 | 93.8 | 94.1 | 94.5 | 94.8 | 95.1 | 95.5 | 95.8 | 96.2 | 96.5 | 96.9 | 97.2 | 97.6 | 97.9 | 98.3 | 98.6 | 99 | 99.3 | 99.7 |  | 0.8 | 114.5 | 114.4 | 114.3 | 114.1 | 113.9 | 113.7 | 113.4 | 113.1 | 112.9 | 112.6 | 112.2 | 111.9 | 111.6 | 111.3 | 111 | 110.6 | 110.3 | 110 | 109.6 | 109.3 | 109 | 108.6 | 108.3 | 107.9 | 107.6 | 107.3 | 106.9 | 106.6 | 106.2 | 105.9 | 105.5 | 105.2 | 104.9 | 104.5 | 104.2 | 103.8 | 103.5 | 103.1 | 102.8 | 102.4 | 102.1 | 101.7 | 101.4 | 101 | 100.7 | 100.3
0.9 | 85.7 | 85.8 | 85.9 | 86.1 | 86.3 | 86.5 | 86.7 | 87 | 87.3 | 87.6 | 87.9 | 88.2 | 88.5 | 88.8 | 89.1 | 89.4 | 89.8 | 90.1 | 90.4 | 90.8 | 91.1 | 91.4 | 91.8 | 92.1 | 92.4 | 92.8 | 93.1 | 93.5 | 93.8 | 94.2 | 94.5 | 94.8 | 95.2 | 95.5 | 95.9 | 96.2 | 96.6 | 96.9 | 97.3 | 97.6 | 97.9 | 98.3 | 98.6 | 99 | 99.4 | 99.7 |  | 0.9 | 114.3 | 114.2 | 114.1 | 113.9 | 113.7 | 113.5 | 113.3 | 113 | 112.7 | 112.4 | 112.1 | 111.8 | 111.5 | 111.2 | 110.9 | 110.6 | 110.2 | 109.9 | 109.6 | 109.2 | 108.9 | 108.6 | 108.2 | 107.9 | 107.6 | 107.2 | 106.9 | 106.5 | 106.2 | 105.8 | 105.5 | 105.2 | 104.8 | 104.5 | 104.1 | 103.8 | 103.4 | 103.1 | 102.7 | 102.4 | 102.1 | 101.7 | 101.4 | 101 | 100.6 | 100.3
1 | 86 | 86 | 86.1 | 86.3 | 86.5 | 86.7 | 86.9 | 87.1 | 87.4 | 87.7 | 88 | 88.3 | 88.6 | 88.9 | 89.2 | 89.5 | 89.8 | 90.2 | 90.5 | 90.8 | 91.2 | 91.5 | 91.8 | 92.2 | 92.5 | 92.8 | 93.2 | 93.5 | 93.9 | 94.2 | 94.5 | 94.9 | 95.2 | 95.6 | 95.9 | 96.2 | 96.6 | 96.9 | 97.3 | 97.6 | 98 | 98.3 | 98.7 | 99 | 99.4 | 99.8 |  | 1 | 114 | 114 | 113.9 | 113.7 | 113.5 | 113.3 | 113.1 | 112.9 | 112.6 | 112.3 | 112 | 111.7 | 111.4 | 111.1 | 110.8 | 110.5 | 110.2 | 109.8 | 109.5 | 109.2 | 108.8 | 108.5 | 108.2 | 107.8 | 107.5 | 107.2 | 106.8 | 106.5 | 106.1 | 105.8 | 105.5 | 105.1 | 104.8 | 104.4 | 104.1 | 103.8 | 103.4 | 103.1 | 102.7 | 102.4 | 102 | 101.7 | 101.3 | 101 | 100.6 | 100.2
1.1 | 86.2 | 86.3 | 86.4 | 86.5 | 86.7 | 86.8 | 87.1 | 87.3 | 87.5 | 87.8 | 88.1 | 88.4 | 88.7 | 89 | 89.3 | 89.6 | 89.9 | 90.2 | 90.6 | 90.9 | 91.2 | 91.6 | 91.9 | 92.2 | 92.6 | 92.9 | 93.2 | 93.6 | 93.9 | 94.2 | 94.6 | 94.9 | 95.3 | 95.6 | 95.9 | 96.3 | 96.6 | 97 | 97.3 | 97.7 | 98 | 98.4 | 98.7 | 99.1 | 99.4 | 99.8 |  | 1.1 | 113.8 | 113.7 | 113.6 | 113.5 | 113.3 | 113.2 | 112.9 | 112.7 | 112.5 | 112.2 | 111.9 | 111.6 | 111.3 | 111 | 110.7 | 110.4 | 110.1 | 109.8 | 109.4 | 109.1 | 108.8 | 108.4 | 108.1 | 107.8 | 107.4 | 107.1 | 106.8 | 106.4 | 106.1 | 105.8 | 105.4 | 105.1 | 104.7 | 104.4 | 104.1 | 103.7 | 103.4 | 103 | 102.7 | 102.3 | 102 | 101.6 | 101.3 | 100.9 | 100.6 | 100.2
1.2 | 86.4 | 86.5 | 86.6 | 86.7 | 86.9 | 87 | 87.2 | 87.5 | 87.7 | 88 | 88.2 | 88.5 | 88.8 | 89.1 | 89.4 | 89.7 | 90 | 90.3 | 90.7 | 91 | 91.3 | 91.6 | 92 | 92.3 | 92.6 | 93 | 93.3 | 93.6 | 94 | 94.3 | 94.6 | 95 | 95.3 | 95.6 | 96 | 96.3 | 96.7 | 97 | 97.4 | 97.7 | 98.1 | 98.4 | 98.8 | 99.1 | 99.5 | 99.8 |  | 1.2 | 113.6 | 113.5 | 113.4 | 113.3 | 113.1 | 113 | 112.8 | 112.5 | 112.3 | 112 | 111.8 | 111.5 | 111.2 | 110.9 | 110.6 | 110.3 | 110 | 109.7 | 109.3 | 109 | 108.7 | 108.4 | 108 | 107.7 | 107.4 | 107 | 106.7 | 106.4 | 106 | 105.7 | 105.4 | 105 | 104.7 | 104.4 | 104 | 103.7 | 103.3 | 103 | 102.6 | 102.3 | 101.9 | 101.6 | 101.2 | 100.9 | 100.5 | 100.2
1.3 | 86.7 | 86.7 | 86.8 | 86.9 | 87.1 | 87.2 | 87.4 | 87.6 | 87.9 | 88.1 | 88.4 | 88.6 | 88.9 | 89.2 | 89.5 | 89.8 | 90.1 | 90.4 | 90.7 | 91.1 | 91.4 | 91.7 | 92 | 92.4 | 92.7 | 93 | 93.3 | 93.7 | 94 | 94.3 | 94.7 | 95 | 95.4 | 95.7 | 96 | 96.4 | 96.7 | 97.1 | 97.4 | 97.8 | 98.1 | 98.4 | 98.8 | 99.1 | 99.5 | 99.9 |  | 1.3 | 113.3 | 113.3 | 113.2 | 113.1 | 112.9 | 112.8 | 112.6 | 112.4 | 112.1 | 111.9 | 111.6 | 111.4 | 111.1 | 110.8 | 110.5 | 110.2 | 109.9 | 109.6 | 109.3 | 108.9 | 108.6 | 108.3 | 108 | 107.6 | 107.3 | 107 | 106.7 | 106.3 | 106 | 105.7 | 105.3 | 105 | 104.6 | 104.3 | 104 | 103.6 | 103.3 | 102.9 | 102.6 | 102.2 | 101.9 | 101.6 | 101.2 | 100.9 | 100.5 | 100.1
1.4 | 86.9 | 87 | 87.1 | 87.2 | 87.3 | 87.4 | 87.6 | 87.8 | 88 | 88.3 | 88.5 | 88.8 | 89 | 89.3 | 89.6 | 89.9 | 90.2 | 90.5 | 90.8 | 91.1 | 91.5 | 91.8 | 92.1 | 92.4 | 92.8 | 93.1 | 93.4 | 93.7 | 94.1 | 94.4 | 94.7 | 95.1 | 95.4 | 95.8 | 96.1 | 96.4 | 96.8 | 97.1 | 97.5 | 97.8 | 98.1 | 98.5 | 98.8 | 99.2 | 99.5 | 99.9 |  | 1.4 | 113.1 | 113 | 112.9 | 112.8 | 112.7 | 112.6 | 112.4 | 112.2 | 112 | 111.7 | 111.5 | 111.2 | 111 | 110.7 | 110.4 | 110.1 | 109.8 | 109.5 | 109.2 | 108.9 | 108.5 | 108.2 | 107.9 | 107.6 | 107.2 | 106.9 | 106.6 | 106.3 | 105.9 | 105.6 | 105.3 | 104.9 | 104.6 | 104.2 | 103.9 | 103.6 | 103.2 | 102.9 | 102.5 | 102.2 | 101.9 | 101.5 | 101.2 | 100.8 | 100.5 | 100.1
1.5 | 87.1 | 87.2 | 87.3 | 87.4 | 87.5 | 87.7 | 87.8 | 88 | 88.2 | 88.4 | 88.7 | 88.9 | 89.2 | 89.5 | 89.7 | 90 | 90.3 | 90.6 | 90.9 | 91.2 | 91.6 | 91.9 | 92.2 | 92.5 | 92.8 | 93.2 | 93.5 | 93.8 | 94.1 | 94.5 | 94.8 | 95.1 | 95.5 | 95.8 | 96.1 | 96.5 | 96.8 | 97.2 | 97.5 | 97.8 | 98.2 | 98.5 | 98.9 | 99.2 | 99.6 | . |  | 1.5 | 112.9 | 112.8 | 112.7 | 112.6 | 112.5 | 112.3 | 112.2 | 112 | 111.8 | 111.6 | 111.3 | 111.1 | 110.8 | 110.5 | 110.3 | 110 | 109.7 | 109.4 | 109.1 | 108.8 | 108.4 | 108.1 | 107.8 | 107.5 | 107.2 | 106.8 | 106.5 | 106.2 | 105.9 | 105.5 | 105.2 | 104.9 | 104.5 | 104.2 | 103.9 | 103.5 | 103.2 | 102.8 | 102.5 | 102.2 | 101.8 | 101.5 | 101.1 | 100.8 | 100.4 | .
1.6 | 87.4 | 87.4 | 87.5 | 87.6 | 87.7 | 87.9 | 88 | 88.2 | 88.4 | 88.6 | 88.8 | 89.1 | 89.3 | 89.6 | 89.9 | 90.2 | 90.4 | 90.7 | 91 | 91.3 | 91.7 | 92 | 92.3 | 92.6 | 92.9 | 93.2 | 93.6 | 93.9 | 94.2 | 94.5 | 94.9 | 95.2 | 95.5 | 95.9 | 96.2 | 96.5 | 96.9 | 97.2 | 97.6 | 97.9 | 98.2 | 98.6 | 98.9 | 99.3 | 99.6 | . |  | 1.6 | 112.6 | 112.6 | 112.5 | 112.4 | 112.3 | 112.1 | 112 | 111.8 | 111.6 | 111.4 | 111.2 | 110.9 | 110.7 | 110.4 | 110.1 | 109.8 | 109.6 | 109.3 | 109 | 108.7 | 108.3 | 108 | 107.7 | 107.4 | 107.1 | 106.8 | 106.4 | 106.1 | 105.8 | 105.5 | 105.1 | 104.8 | 104.5 | 104.1 | 103.8 | 103.5 | 103.1 | 102.8 | 102.4 | 102.1 | 101.8 | 101.4 | 101.1 | 100.7 | 100.4 | .
1.7 | 87.6 | 87.7 | 87.7 | 87.8 | 88 | 88.1 | 88.2 | 88.4 | 88.6 | 88.8 | 89 | 89.2 | 89.5 | 89.7 | 90 | 90.3 | 90.6 | 90.9 | 91.2 | 91.5 | 91.8 | 92.1 | 92.4 | 92.7 | 93 | 93.3 | 93.6 | 94 | 94.3 | 94.6 | 94.9 | 95.3 | 95.6 | 95.9 | 96.3 | 96.6 | 96.9 | 97.3 | 97.6 | 98 | 98.3 | 98.6 | 99 | 99.3 | 99.7 | . |  | 1.7 | 112.4 | 112.3 | 112.3 | 112.2 | 112 | 111.9 | 111.8 | 111.6 | 111.4 | 111.2 | 111 | 110.8 | 110.5 | 110.3 | 110 | 109.7 | 109.4 | 109.1 | 108.8 | 108.5 | 108.2 | 107.9 | 107.6 | 107.3 | 107 | 106.7 | 106.4 | 106 | 105.7 | 105.4 | 105.1 | 104.7 | 104.4 | 104.1 | 103.7 | 103.4 | 103.1 | 102.7 | 102.4 | 102 | 101.7 | 101.4 | 101 | 100.7 | 100.3 | .
1.8 | 87.8 | 87.9 | 88 | 88.1 | 88.2 | 88.3 | 88.4 | 88.6 | 88.8 | 89 | 89.2 | 89.4 | 89.6 | 89.9 | 90.2 | 90.4 | 90.7 | 91 | 91.3 | 91.6 | 91.9 | 92.2 | 92.5 | 92.8 | 93.1 | 93.4 | 93.7 | 94 | 94.4 | 94.7 | 95 | 95.3 | 95.7 | 96 | 96.3 | 96.7 | 97 | 97.3 | 97.7 | 98 | 98.4 | 98.7 | 99 | 99.4 | 99.8 | . |  | 1.8 | 112.2 | 112.1 | 112 | 111.9 | 111.8 | 111.7 | 111.6 | 111.4 | 111.2 | 111 | 110.8 | 110.6 | 110.4 | 110.1 | 109.8 | 109.6 | 109.3 | 109 | 108.7 | 108.4 | 108.1 | 107.8 | 107.5 | 107.2 | 106.9 | 106.6 | 106.3 | 106 | 105.6 | 105.3 | 105 | 104.7 | 104.3 | 104 | 103.7 | 103.3 | 103 | 102.7 | 102.3 | 102 | 101.6 | 101.3 | 101 | 100.6 | 100.2 | .
1.9 | 88.1 | 88.1 | 88.2 | 88.3 | 88.4 | 88.5 | 88.7 | 88.8 | 89 | 89.2 | 89.4 | 89.6 | 89.8 | 90 | 90.3 | 90.6 | 90.8 | 91.1 | 91.4 | 91.7 | 92 | 92.3 | 92.6 | 92.9 | 93.2 | 93.5 | 93.8 | 94.1 | 94.5 | 94.8 | 95.1 | 95.4 | 95.8 | 96.1 | 96.4 | 96.7 | 97.1 | 97.4 | 97.7 | 98.1 | 98.4 | 98.8 | 99.1 | 99.5 | 99.8 | . |  | 1.9 | 111.9 | 111.9 | 111.8 | 111.7 | 111.6 | 111.5 | 111.3 | 111.2 | 111 | 110.8 | 110.6 | 110.4 | 110.2 | 110 | 109.7 | 109.4 | 109.2 | 108.9 | 108.6 | 108.3 | 108 | 107.7 | 107.4 | 107.1 | 106.8 | 106.5 | 106.2 | 105.9 | 105.5 | 105.2 | 104.9 | 104.6 | 104.2 | 103.9 | 103.6 | 103.3 | 102.9 | 102.6 | 102.3 | 101.9 | 101.6 | 101.2 | 100.9 | 100.5 | 100.2 | .
2 | 88.3 | 88.4 | 88.4 | 88.5 | 88.6 | 88.7 | 88.9 | 89 | 89.2 | 89.4 | 89.6 | 89.8 | 90 | 90.2 | 90.5 | 90.7 | 91 | 91.2 | 91.5 | 91.8 | 92.1 | 92.4 | 92.7 | 93 | 93.3 | 93.6 | 93.9 | 94.2 | 94.5 | 94.9 | 95.2 | 95.5 | 95.8 | 96.2 | 96.5 | 96.8 | 97.1 | 97.5 | 97.8 | 98.1 | 98.5 | 98.8 | 99.2 | 99.5 | 99.9 | . |  | 2 | 111.7 | 111.6 | 111.6 | 111.5 | 111.4 | 111.3 | 111.1 | 111 | 110.8 | 110.6 | 110.4 | 110.2 | 110 | 109.8 | 109.5 | 109.3 | 109 | 108.8 | 108.5 | 108.2 | 107.9 | 107.6 | 107.3 | 107 | 106.7 | 106.4 | 106.1 | 105.8 | 105.5 | 105.1 | 104.8 | 104.5 | 104.2 | 103.8 | 103.5 | 103.2 | 102.9 | 102.5 | 102.2 | 101.9 | 101.5 | 101.2 | 100.8 | 100.5 | 100.1 | .
2.1 | 88.6 | 88.6 | 88.7 | 88.8 | 88.9 | 89 | 89.1 | 89.2 | 89.4 | 89.6 | 89.7 | 89.9 | 90.2 | 90.4 | 90.6 | 90.9 | 91.1 | 91.4 | 91.7 | 91.9 | 92.2 | 92.5 | 92.8 | 93.1 | 93.4 | 93.7 | 94 | 94.3 | 94.6 | 95 | 95.3 | 95.6 | 95.9 | 96.2 | 96.6 | 96.9 | 97.2 | 97.6 | 97.9 | 98.2 | 98.6 | 98.9 | 99.2 | 99.6 | 100 | . |  | 2.1 | 111.4 | 111.4 | 111.3 | 111.2 | 111.1 | 111 | 110.9 | 110.8 | 110.6 | 110.4 | 110.3 | 110.1 | 109.8 | 109.6 | 109.4 | 109.1 | 108.9 | 108.6 | 108.3 | 108.1 | 107.8 | 107.5 | 107.2 | 106.9 | 106.6 | 106.3 | 106 | 105.7 | 105.4 | 105 | 104.7 | 104.4 | 104.1 | 103.8 | 103.4 | 103.1 | 102.8 | 102.4 | 102.1 | 101.8 | 101.4 | 101.1 | 100.8 | 100.4 | 100 | .
2.2 | 88.8 | 88.8 | 88.9 | 89 | 89.1 | 89.2 | 89.3 | 89.5 | 89.6 | 89.8 | 89.9 | 90.1 | 90.3 | 90.6 | 90.8 | 91 | 91.3 | 91.5 | 91.8 | 92.1 | 92.3 | 92.6 | 92.9 | 93.2 | 93.5 | 93.8 | 94.1 | 94.4 | 94.7 | 95 | 95.4 | 95.7 | 96 | 96.3 | 96.6 | 97 | 97.3 | 97.6 | 98 | 98.3 | 98.6 | 99 | 99.3 | 99.7 | 100 | . |  | 2.2 | 111.2 | 111.2 | 111.1 | 111 | 110.9 | 110.8 | 110.7 | 110.5 | 110.4 | 110.2 | 110.1 | 109.9 | 109.7 | 109.4 | 109.2 | 109 | 108.7 | 108.5 | 108.2 | 107.9 | 107.7 | 107.4 | 107.1 | 106.8 | 106.5 | 106.2 | 105.9 | 105.6 | 105.3 | 105 | 104.6 | 104.3 | 104 | 103.7 | 103.4 | 103 | 102.7 | 102.4 | 102 | 101.7 | 101.4 | 101 | 100.7 | 100.3 | 100 | .
2.3 | 89 | 89.1 | 89.1 | 89.2 | 89.3 | 89.4 | 89.5 | 89.7 | 89.8 | 90 | 90.1 | 90.3 | 90.5 | 90.7 | 91 | 91.2 | 91.4 | 91.7 | 91.9 | 92.2 | 92.5 | 92.8 | 93 | 93.3 | 93.6 | 93.9 | 94.2 | 94.5 | 94.8 | 95.1 | 95.5 | 95.8 | 96.1 | 96.4 | 96.7 | 97.1 | 97.4 | 97.7 | 98 | 98.4 | 98.7 | 99 | 99.4 | 99.7 | . | . |  | 2.3 | 111 | 110.9 | 110.9 | 110.8 | 110.7 | 110.6 | 110.5 | 110.3 | 110.2 | 110 | 109.9 | 109.7 | 109.5 | 109.3 | 109 | 108.8 | 108.6 | 108.3 | 108.1 | 107.8 | 107.5 | 107.2 | 107 | 106.7 | 106.4 | 106.1 | 105.8 | 105.5 | 105.2 | 104.9 | 104.5 | 104.2 | 103.9 | 103.6 | 103.3 | 102.9 | 102.6 | 102.3 | 102 | 101.6 | 101.3 | 101 | 100.6 | 100.3 | . | .
2.4 | 89.3 | 89.3 | 89.4 | 89.5 | 89.5 | 89.6 | 89.8 | 89.9 | 90 | 90.2 | 90.3 | 90.5 | 90.7 | 90.9 | 91.1 | 91.4 | 91.6 | 91.8 | 92.1 | 92.4 | 92.6 | 92.9 | 93.2 | 93.5 | 93.7 | 94 | 94.3 | 94.6 | 94.9 | 95.2 | 95.6 | 95.9 | 96.2 | 96.5 | 96.8 | 97.1 | 97.5 | 97.8 | 98.1 | 98.4 | 98.8 | 99.1 | 99.5 | 99.8 | . | . |  | 2.4 | 110.7 | 110.7 | 110.6 | 110.5 | 110.5 | 110.4 | 110.2 | 110.1 | 110 | 109.8 | 109.7 | 109.5 | 109.3 | 109.1 | 108.9 | 108.6 | 108.4 | 108.2 | 107.9 | 107.6 | 107.4 | 107.1 | 106.8 | 106.5 | 106.3 | 106 | 105.7 | 105.4 | 105.1 | 104.8 | 104.4 | 104.1 | 103.8 | 103.5 | 103.2 | 102.9 | 102.5 | 102.2 | 101.9 | 101.6 | 101.2 | 100.9 | 100.5 | 100.2 | . | .
2.5 | 89.5 | 89.5 | 89.6 | 89.7 | 89.8 | 89.9 | 90 | 90.1 | 90.2 | 90.4 | 90.5 | 90.7 | 90.9 | 91.1 | 91.3 | 91.5 | 91.8 | 92 | 92.2 | 92.5 | 92.8 | 93 | 93.3 | 93.6 | 93.9 | 94.2 | 94.5 | 94.8 | 95.1 | 95.4 | 95.7 | 96 | 96.3 | 96.6 | 96.9 | 97.2 | 97.6 | 97.9 | 98.2 | 98.5 | 98.9 | 99.2 | 99.5 | 99.9 | . | . |  | 2.5 | 110.5 | 110.5 | 110.4 | 110.3 | 110.2 | 110.1 | 110 | 109.9 | 109.8 | 109.6 | 109.5 | 109.3 | 109.1 | 108.9 | 108.7 | 108.5 | 108.2 | 108 | 107.8 | 107.5 | 107.2 | 107 | 106.7 | 106.4 | 106.1 | 105.8 | 105.5 | 105.2 | 104.9 | 104.6 | 104.3 | 104 | 103.7 | 103.4 | 103.1 | 102.8 | 102.4 | 102.1 | 101.8 | 101.5 | 101.1 | 100.8 | 100.5 | 100.1 | . | .
2.6 | 89.7 | 89.8 | 89.8 | 89.9 | 90 | 90.1 | 90.2 | 90.3 | 90.5 | 90.6 | 90.8 | 90.9 | 91.1 | 91.3 | 91.5 | 91.7 | 91.9 | 92.2 | 92.4 | 92.7 | 92.9 | 93.2 | 93.4 | 93.7 | 94 | 94.3 | 94.6 | 94.9 | 95.2 | 95.5 | 95.8 | 96.1 | 96.4 | 96.7 | 97 | 97.3 | 97.6 | 98 | 98.3 | 98.6 | 98.9 | 99.3 | 99.6 | 100 | . | . |  | 2.6 | 110.3 | 110.2 | 110.2 | 110.1 | 110 | 109.9 | 109.8 | 109.7 | 109.5 | 109.4 | 109.2 | 109.1 | 108.9 | 108.7 | 108.5 | 108.3 | 108.1 | 107.8 | 107.6 | 107.3 | 107.1 | 106.8 | 106.6 | 106.3 | 106 | 105.7 | 105.4 | 105.1 | 104.8 | 104.5 | 104.2 | 103.9 | 103.6 | 103.3 | 103 | 102.7 | 102.4 | 102 | 101.7 | 101.4 | 101.1 | 100.7 | 100.4 | 100 | . | .
2.7 | 90 | 90 | 90.1 | 90.2 | 90.2 | 90.3 | 90.4 | 90.6 | 90.7 | 90.8 | 91 | 91.1 | 91.3 | 91.5 | 91.7 | 91.9 | 92.1 | 92.3 | 92.6 | 92.8 | 93.1 | 93.3 | 93.6 | 93.9 | 94.1 | 94.4 | 94.7 | 95 | 95.3 | 95.6 | 95.9 | 96.2 | 96.5 | 96.8 | 97.1 | 97.4 | 97.7 | 98.1 | 98.4 | 98.7 | 99 | 99.4 | 99.7 | . | . | . |  | 2.7 | 110 | 110 | 109.9 | 109.8 | 109.8 | 109.7 | 109.6 | 109.4 | 109.3 | 109.2 | 109 | 108.9 | 108.7 | 108.5 | 108.3 | 108.1 | 107.9 | 107.7 | 107.4 | 107.2 | 106.9 | 106.7 | 106.4 | 106.1 | 105.9 | 105.6 | 105.3 | 105 | 104.7 | 104.4 | 104.1 | 103.8 | 103.5 | 103.2 | 102.9 | 102.6 | 102.3 | 101.9 | 101.6 | 101.3 | 101 | 100.6 | 100.3 | . | . | .
2.8 | 90.2 | 90.3 | 90.3 | 90.4 | 90.5 | 90.6 | 90.7 | 90.8 | 90.9 | 91 | 91.2 | 91.3 | 91.5 | 91.7 | 91.9 | 92.1 | 92.3 | 92.5 | 92.7 | 93 | 93.2 | 93.5 | 93.7 | 94 | 94.3 | 94.5 | 94.8 | 95.1 | 95.4 | 95.7 | 96 | 96.3 | 96.6 | 96.9 | 97.2 | 97.5 | 97.8 | 98.2 | 98.5 | 98.8 | 99.1 | 99.5 | 99.8 | . | . | . |  | 2.8 | 109.8 | 109.7 | 109.7 | 109.6 | 109.5 | 109.4 | 109.3 | 109.2 | 109.1 | 109 | 108.8 | 108.7 | 108.5 | 108.3 | 108.1 | 107.9 | 107.7 | 107.5 | 107.3 | 107 | 106.8 | 106.5 | 106.3 | 106 | 105.7 | 105.5 | 105.2 | 104.9 | 104.6 | 104.3 | 104 | 103.7 | 103.4 | 103.1 | 102.8 | 102.5 | 102.2 | 101.8 | 101.5 | 101.2 | 100.9 | 100.5 | 100.2 | . | . | .
2.9 | 90.4 | 90.5 | 90.5 | 90.6 | 90.7 | 90.8 | 90.9 | 91 | 91.1 | 91.3 | 91.4 | 91.5 | 91.7 | 91.9 | 92.1 | 92.3 | 92.5 | 92.7 | 92.9 | 93.1 | 93.4 | 93.6 | 93.9 | 94.1 | 94.4 | 94.7 | 95 | 95.2 | 95.5 | 95.8 | 96.1 | 96.4 | 96.7 | 97 | 97.3 | 97.6 | 97.9 | 98.3 | 98.6 | 98.9 | 99.2 | 99.6 | 99.9 | . | . | . |  | 2.9 | 109.6 | 109.5 | 109.5 | 109.4 | 109.3 | 109.2 | 109.1 | 109 | 108.9 | 108.7 | 108.6 | 108.5 | 108.3 | 108.1 | 107.9 | 107.7 | 107.5 | 107.3 | 107.1 | 106.9 | 106.6 | 106.4 | 106.1 | 105.9 | 105.6 | 105.3 | 105 | 104.8 | 104.5 | 104.2 | 103.9 | 103.6 | 103.3 | 103 | 102.7 | 102.4 | 102.1 | 101.7 | 101.4 | 101.1 | 100.8 | 100.4 | 100.1 | . | . | .
3 | 90.7 | 90.7 | 90.8 | 90.9 | 90.9 | 91 | 91.1 | 91.2 | 91.3 | 91.5 | 91.6 | 91.8 | 91.9 | 92.1 | 92.3 | 92.5 | 92.7 | 92.9 | 93.1 | 93.3 | 93.5 | 93.8 | 94 | 94.3 | 94.6 | 94.8 | 95.1 | 95.4 | 95.7 | 95.9 | 96.2 | 96.5 | 96.8 | 97.1 | 97.4 | 97.7 | 98 | 98.4 | 98.7 | 99 | 99.3 | 99.7 | 100 | . | . | . |  | 3 | 109.3 | 109.3 | 109.2 | 109.1 | 109.1 | 109 | 108.9 | 108.8 | 108.7 | 108.5 | 108.4 | 108.2 | 108.1 | 107.9 | 107.7 | 107.5 | 107.3 | 107.1 | 106.9 | 106.7 | 106.5 | 106.2 | 106 | 105.7 | 105.4 | 105.2 | 104.9 | 104.6 | 104.3 | 104.1 | 103.8 | 103.5 | 103.2 | 102.9 | 102.6 | 102.3 | 102 | 101.6 | 101.3 | 101 | 100.7 | 100.3 | 100 | . | . | .
3.1 | 90.9 | 91 | 91 | 91.1 | 91.2 | 91.3 | 91.3 | 91.5 | 91.6 | 91.7 | 91.8 | 92 | 92.1 | 92.3 | 92.5 | 92.7 | 92.8 | 93 | 93.3 | 93.5 | 93.7 | 94 | 94.2 | 94.4 | 94.7 | 95 | 95.2 | 95.5 | 95.8 | 96.1 | 96.4 | 96.7 | 96.9 | 97.2 | 97.5 | 97.8 | 98.2 | 98.5 | 98.8 | 99.1 | 99.4 | 99.8 | . | . | . | . |  | 3.1 | 109.1 | 109 | 109 | 108.9 | 108.8 | 108.7 | 108.7 | 108.5 | 108.4 | 108.3 | 108.2 | 108 | 107.9 | 107.7 | 107.5 | 107.3 | 107.2 | 107 | 106.7 | 106.5 | 106.3 | 106 | 105.8 | 105.6 | 105.3 | 105 | 104.8 | 104.5 | 104.2 | 103.9 | 103.6 | 103.3 | 103.1 | 102.8 | 102.5 | 102.2 | 101.8 | 101.5 | 101.2 | 100.9 | 100.6 | 100.2 | . | . | . | .
3.2 | 91.1 | 91.2 | 91.3 | 91.3 | 91.4 | 91.5 | 91.6 | 91.7 | 91.8 | 91.9 | 92 | 92.2 | 92.3 | 92.5 | 92.7 | 92.8 | 93 | 93.2 | 93.4 | 93.7 | 93.9 | 94.1 | 94.4 | 94.6 | 94.9 | 95.1 | 95.4 | 95.7 | 95.9 | 96.2 | 96.5 | 96.8 | 97.1 | 97.4 | 97.7 | 98 | 98.3 | 98.6 | 98.9 | 99.2 | 99.5 | 99.9 | . | . | . | . |  | 3.2 | 108.9 | 108.8 | 108.7 | 108.7 | 108.6 | 108.5 | 108.4 | 108.3 | 108.2 | 108.1 | 108 | 107.8 | 107.7 | 107.5 | 107.3 | 107.2 | 107 | 106.8 | 106.6 | 106.3 | 106.1 | 105.9 | 105.6 | 105.4 | 105.1 | 104.9 | 104.6 | 104.3 | 104.1 | 103.8 | 103.5 | 103.2 | 102.9 | 102.6 | 102.3 | 102 | 101.7 | 101.4 | 101.1 | 100.8 | 100.5 | 100.1 | . | . | . | .
3.3 | 91.4 | 91.4 | 91.5 | 91.6 | 91.6 | 91.7 | 91.8 | 91.9 | 92 | 92.1 | 92.3 | 92.4 | 92.5 | 92.7 | 92.9 | 93 | 93.2 | 93.4 | 93.6 | 93.8 | 94.1 | 94.3 | 94.5 | 94.8 | 95 | 95.3 | 95.5 | 95.8 | 96.1 | 96.3 | 96.6 | 96.9 | 97.2 | 97.5 | 97.8 | 98.1 | 98.4 | 98.7 | 99 | 99.3 | 99.7 | 100 | . | . | . | . |  | 3.3 | 108.6 | 108.6 | 108.5 | 108.4 | 108.4 | 108.3 | 108.2 | 108.1 | 108 | 107.9 | 107.7 | 107.6 | 107.5 | 107.3 | 107.1 | 107 | 106.8 | 106.6 | 106.4 | 106.2 | 105.9 | 105.7 | 105.5 | 105.2 | 105 | 104.7 | 104.5 | 104.2 | 103.9 | 103.7 | 103.4 | 103.1 | 102.8 | 102.5 | 102.2 | 101.9 | 101.6 | 101.3 | 101 | 100.7 | 100.3 | 100 | . | . | . | .
3.4 | 91.6 | 91.7 | 91.7 | 91.8 | 91.9 | 91.9 | 92 | 92.1 | 92.2 | 92.4 | 92.5 | 92.6 | 92.8 | 92.9 | 93.1 | 93.2 | 93.4 | 93.6 | 93.8 | 94 | 94.2 | 94.5 | 94.7 | 94.9 | 95.2 | 95.4 | 95.7 | 95.9 | 96.2 | 96.5 | 96.8 | 97 | 97.3 | 97.6 | 97.9 | 98.2 | 98.5 | 98.8 | 99.1 | 99.4 | 99.8 | . | . | . | . | . |  | 3.4 | 108.4 | 108.3 | 108.3 | 108.2 | 108.1 | 108.1 | 108 | 107.9 | 107.8 | 107.6 | 107.5 | 107.4 | 107.2 | 107.1 | 106.9 | 106.8 | 106.6 | 106.4 | 106.2 | 106 | 105.8 | 105.5 | 105.3 | 105.1 | 104.8 | 104.6 | 104.3 | 104.1 | 103.8 | 103.5 | 103.2 | 103 | 102.7 | 102.4 | 102.1 | 101.8 | 101.5 | 101.2 | 100.9 | 100.6 | 100.2 | . | . | . | . | .
3.5 | 91.9 | 91.9 | 92 | 92 | 92.1 | 92.2 | 92.3 | 92.4 | 92.5 | 92.6 | 92.7 | 92.8 | 93 | 93.1 | 93.3 | 93.5 | 93.6 | 93.8 | 94 | 94.2 | 94.4 | 94.6 | 94.9 | 95.1 | 95.3 | 95.6 | 95.8 | 96.1 | 96.4 | 96.6 | 96.9 | 97.2 | 97.5 | 97.7 | 98 | 98.3 | 98.6 | 98.9 | 99.2 | 99.6 | 99.9 | . | . | . | . | . |  | 3.5 | 108.1 | 108.1 | 108 | 108 | 107.9 | 107.8 | 107.7 | 107.6 | 107.5 | 107.4 | 107.3 | 107.2 | 107 | 106.9 | 106.7 | 106.5 | 106.4 | 106.2 | 106 | 105.8 | 105.6 | 105.4 | 105.1 | 104.9 | 104.7 | 104.4 | 104.2 | 103.9 | 103.6 | 103.4 | 103.1 | 102.8 | 102.5 | 102.3 | 102 | 101.7 | 101.4 | 101.1 | 100.8 | 100.4 | 100.1 | . | . | . | . | .
3.6 | 92.1 | 92.1 | 92.2 | 92.3 | 92.3 | 92.4 | 92.5 | 92.6 | 92.7 | 92.8 | 92.9 | 93.1 | 93.2 | 93.3 | 93.5 | 93.7 | 93.8 | 94 | 94.2 | 94.4 | 94.6 | 94.8 | 95 | 95.3 | 95.5 | 95.7 | 96 | 96.3 | 96.5 | 96.8 | 97 | 97.3 | 97.6 | 97.9 | 98.2 | 98.5 | 98.7 | 99.1 | 99.4 | 99.7 | . | . | . | . | . | . |  | 3.6 | 107.9 | 107.9 | 107.8 | 107.7 | 107.7 | 107.6 | 107.5 | 107.4 | 107.3 | 107.2 | 107.1 | 106.9 | 106.8 | 106.7 | 106.5 | 106.3 | 106.2 | 106 | 105.8 | 105.6 | 105.4 | 105.2 | 105 | 104.7 | 104.5 | 104.3 | 104 | 103.7 | 103.5 | 103.2 | 103 | 102.7 | 102.4 | 102.1 | 101.8 | 101.5 | 101.3 | 100.9 | 100.6 | 100.3 | . | . | . | . | . | .
3.7 | 92.3 | 92.4 | 92.4 | 92.5 | 92.6 | 92.6 | 92.7 | 92.8 | 92.9 | 93 | 93.2 | 93.3 | 93.4 | 93.6 | 93.7 | 93.9 | 94 | 94.2 | 94.4 | 94.6 | 94.8 | 95 | 95.2 | 95.4 | 95.7 | 95.9 | 96.2 | 96.4 | 96.7 | 96.9 | 97.2 | 97.5 | 97.7 | 98 | 98.3 | 98.6 | 98.9 | 99.2 | 99.5 | 99.8 | . | . | . | . | . | . |  | 3.7 | 107.7 | 107.6 | 107.6 | 107.5 | 107.4 | 107.4 | 107.3 | 107.2 | 107.1 | 107 | 106.8 | 106.7 | 106.6 | 106.4 | 106.3 | 106.1 | 106 | 105.8 | 105.6 | 105.4 | 105.2 | 105 | 104.8 | 104.6 | 104.3 | 104.1 | 103.8 | 103.6 | 103.3 | 103.1 | 102.8 | 102.5 | 102.3 | 102 | 101.7 | 101.4 | 101.1 | 100.8 | 100.5 | 100.2 | . | . | . | . | . | .
3.8 | 92.6 | 92.6 | 92.7 | 92.7 | 92.8 | 92.9 | 93 | 93.1 | 93.2 | 93.3 | 93.4 | 93.5 | 93.6 | 93.8 | 93.9 | 94.1 | 94.2 | 94.4 | 94.6 | 94.8 | 95 | 95.2 | 95.4 | 95.6 | 95.8 | 96.1 | 96.3 | 96.6 | 96.8 | 97.1 | 97.3 | 97.6 | 97.9 | 98.2 | 98.4 | 98.7 | 99 | 99.3 | 99.6 | 100 | . | . | . | . | . | . |  | 3.8 | 107.4 | 107.4 | 107.3 | 107.3 | 107.2 | 107.1 | 107 | 106.9 | 106.8 | 106.7 | 106.6 | 106.5 | 106.4 | 106.2 | 106.1 | 105.9 | 105.8 | 105.6 | 105.4 | 105.2 | 105 | 104.8 | 104.6 | 104.4 | 104.2 | 103.9 | 103.7 | 103.4 | 103.2 | 102.9 | 102.7 | 102.4 | 102.1 | 101.8 | 101.6 | 101.3 | 101 | 100.7 | 100.4 | 100 | . | . | . | . | . | .
3.9 | 92.8 | 92.8 | 92.9 | 93 | 93 | 93.1 | 93.2 | 93.3 | 93.4 | 93.5 | 93.6 | 93.7 | 93.9 | 94 | 94.1 | 94.3 | 94.4 | 94.6 | 94.8 | 95 | 95.2 | 95.4 | 95.6 | 95.8 | 96 | 96.3 | 96.5 | 96.7 | 97 | 97.2 | 97.5 | 97.8 | 98 | 98.3 | 98.6 | 98.9 | 99.2 | 99.5 | 99.8 | . | . | . | . | . | . | . |  | 3.9 | 107.2 | 107.2 | 107.1 | 107 | 107 | 106.9 | 106.8 | 106.7 | 106.6 | 106.5 | 106.4 | 106.3 | 106.1 | 106 | 105.9 | 105.7 | 105.6 | 105.4 | 105.2 | 105 | 104.8 | 104.6 | 104.4 | 104.2 | 104 | 103.7 | 103.5 | 103.3 | 103 | 102.8 | 102.5 | 102.2 | 102 | 101.7 | 101.4 | 101.1 | 100.8 | 100.5 | 100.2 | . | . | . | . | . | . | .
4 | 93 | 93.1 | 93.1 | 93.2 | 93.3 | 93.3 | 93.4 | 93.5 | 93.6 | 93.7 | 93.8 | 93.9 | 94.1 | 94.2 | 94.3 | 94.5 | 94.7 | 94.8 | 95 | 95.2 | 95.4 | 95.6 | 95.8 | 96 | 96.2 | 96.4 | 96.7 | 96.9 | 97.1 | 97.4 | 97.6 | 97.9 | 98.2 | 98.4 | 98.7 | 99 | 99.3 | 99.6 | 100 | . | . | . | . | . | . | . |  | 4 | 107 | 106.9 | 106.9 | 106.8 | 106.7 | 106.7 | 106.6 | 106.5 | 106.4 | 106.3 | 106.2 | 106.1 | 105.9 | 105.8 | 105.7 | 105.5 | 105.3 | 105.2 | 105 | 104.8 | 104.6 | 104.4 | 104.2 | 104 | 103.8 | 103.6 | 103.3 | 103.1 | 102.9 | 102.6 | 102.4 | 102.1 | 101.8 | 101.6 | 101.3 | 101 | 100.7 | 100.4 | 100 | . | . | . | . | . | . | .
4.1 | 93.3 | 93.3 | 93.4 | 93.4 | 93.5 | 93.6 | 93.7 | 93.7 | 93.8 | 93.9 | 94.1 | 94.2 | 94.3 | 94.4 | 94.6 | 94.7 | 94.9 | 95 | 95.2 | 95.4 | 95.6 | 95.8 | 96 | 96.2 | 96.4 | 96.6 | 96.8 | 97.1 | 97.3 | 97.6 | 97.8 | 98.1 | 98.3 | 98.6 | 98.9 | 99.2 | 99.5 | 99.8 | . | . | . | . | . | . | . | . |  | 4.1 | 106.7 | 106.7 | 106.6 | 106.6 | 106.5 | 106.4 | 106.3 | 106.3 | 106.2 | 106.1 | 105.9 | 105.8 | 105.7 | 105.6 | 105.4 | 105.3 | 105.1 | 105 | 104.8 | 104.6 | 104.4 | 104.2 | 104 | 103.8 | 103.6 | 103.4 | 103.2 | 102.9 | 102.7 | 102.4 | 102.2 | 101.9 | 101.7 | 101.4 | 101.1 | 100.8 | 100.5 | 100.2 | . | . | . | . | . | . | . | .
4.2 | 93.5 | 93.6 | 93.6 | 93.7 | 93.7 | 93.8 | 93.9 | 94 | 94.1 | 94.2 | 94.3 | 94.4 | 94.5 | 94.6 | 94.8 | 94.9 | 95.1 | 95.2 | 95.4 | 95.6 | 95.8 | 96 | 96.2 | 96.4 | 96.6 | 96.8 | 97 | 97.2 | 97.5 | 97.7 | 98 | 98.2 | 98.5 | 98.7 | 99 | 99.3 | 99.6 | 100 | . | . | . | . | . | . | . | . |  | 4.2 | 106.5 | 106.4 | 106.4 | 106.3 | 106.3 | 106.2 | 106.1 | 106 | 105.9 | 105.8 | 105.7 | 105.6 | 105.5 | 105.4 | 105.2 | 105.1 | 104.9 | 104.8 | 104.6 | 104.4 | 104.2 | 104 | 103.8 | 103.6 | 103.4 | 103.2 | 103 | 102.8 | 102.5 | 102.3 | 102 | 101.8 | 101.5 | 101.3 | 101 | 100.7 | 100.4 | 100 | . | . | . | . | . | . | . | .
4.3 | 93.7 | 93.8 | 93.8 | 93.9 | 94 | 94 | 94.1 | 94.2 | 94.3 | 94.4 | 94.5 | 94.6 | 94.7 | 94.9 | 95 | 95.1 | 95.3 | 95.5 | 95.6 | 95.8 | 96 | 96.2 | 96.3 | 96.5 | 96.8 | 97 | 97.2 | 97.4 | 97.7 | 97.9 | 98.1 | 98.4 | 98.6 | 98.9 | 99.2 | 99.5 | 99.8 | . | . | . | . | . | . | . | . | . |  | 4.3 | 106.3 | 106.2 | 106.2 | 106.1 | 106 | 106 | 105.9 | 105.8 | 105.7 | 105.6 | 105.5 | 105.4 | 105.3 | 105.1 | 105 | 104.9 | 104.7 | 104.5 | 104.4 | 104.2 | 104 | 103.8 | 103.7 | 103.5 | 103.2 | 103 | 102.8 | 102.6 | 102.3 | 102.1 | 101.9 | 101.6 | 101.4 | 101.1 | 100.8 | 100.5 | 100.2 | . | . | . | . | . | . | . | . | .
4.4 | 94 | 94 | 94.1 | 94.1 | 94.2 | 94.3 | 94.4 | 94.4 | 94.5 | 94.6 | 94.7 | 94.8 | 95 | 95.1 | 95.2 | 95.4 | 95.5 | 95.7 | 95.8 | 96 | 96.2 | 96.4 | 96.5 | 96.7 | 96.9 | 97.2 | 97.4 | 97.6 | 97.8 | 98.1 | 98.3 | 98.6 | 98.8 | 99.1 | 99.3 | 99.6 | 100 | . | . | . | . | . | . | . | . | . |  | 4.4 | 106 | 106 | 105.9 | 105.9 | 105.8 | 105.7 | 105.6 | 105.6 | 105.5 | 105.4 | 105.3 | 105.2 | 105 | 104.9 | 104.8 | 104.6 | 104.5 | 104.3 | 104.2 | 104 | 103.8 | 103.6 | 103.5 | 103.3 | 103.1 | 102.8 | 102.6 | 102.4 | 102.2 | 101.9 | 101.7 | 101.4 | 101.2 | 100.9 | 100.7 | 100.4 | 100 | . | . | . | . | . | . | . | . | .
4.5 | 94.2 | 94.3 | 94.3 | 94.4 | 94.4 | 94.5 | 94.6 | 94.7 | 94.8 | 94.9 | 95 | 95.1 | 95.2 | 95.3 | 95.4 | 95.6 | 95.7 | 95.9 | 96 | 96.2 | 96.4 | 96.6 | 96.7 | 96.9 | 97.1 | 97.3 | 97.6 | 97.8 | 98 | 98.2 | 98.5 | 98.7 | 99 | 99.2 | 99.5 | 99.8 | . | . | . | . | . | . | . | . | . | . |  | 4.5 | 105.8 | 105.7 | 105.7 | 105.6 | 105.6 | 105.5 | 105.4 | 105.3 | 105.2 | 105.1 | 105 | 104.9 | 104.8 | 104.7 | 104.6 | 104.4 | 104.3 | 104.1 | 104 | 103.8 | 103.6 | 103.4 | 103.3 | 103.1 | 102.9 | 102.7 | 102.4 | 102.2 | 102 | 101.8 | 101.5 | 101.3 | 101 | 100.8 | 100.5 | 100.2 | . | . | . | . | . | . | . | . | . | .
4.6 | 94.5 | 94.5 | 94.6 | 94.6 | 94.7 | 94.8 | 94.8 | 94.9 | 95 | 95.1 | 95.2 | 95.3 | 95.4 | 95.5 | 95.7 | 95.8 | 95.9 | 96.1 | 96.2 | 96.4 | 96.6 | 96.8 | 96.9 | 97.1 | 97.3 | 97.5 | 97.7 | 98 | 98.2 | 98.4 | 98.6 | 98.9 | 99.2 | 99.4 | 99.7 | . | . | . | . | . | . | . | . | . | . | . |  | 4.6 | 105.5 | 105.5 | 105.4 | 105.4 | 105.3 | 105.2 | 105.2 | 105.1 | 105 | 104.9 | 104.8 | 104.7 | 104.6 | 104.5 | 104.3 | 104.2 | 104.1 | 103.9 | 103.8 | 103.6 | 103.4 | 103.2 | 103.1 | 102.9 | 102.7 | 102.5 | 102.3 | 102 | 101.8 | 101.6 | 101.4 | 101.1 | 100.8 | 100.6 | 100.3 | . | . | . | . | . | . | . | . | . | . | .
4.7 | 94.7 | 94.7 | 94.8 | 94.9 | 94.9 | 95 | 95.1 | 95.1 | 95.2 | 95.3 | 95.4 | 95.5 | 95.6 | 95.8 | 95.9 | 96 | 96.2 | 96.3 | 96.5 | 96.6 | 96.8 | 97 | 97.1 | 97.3 | 97.5 | 97.7 | 97.9 | 98.1 | 98.4 | 98.6 | 98.8 | 99.1 | 99.3 | 99.6 | 99.9 | . | . | . | . | . | . | . | . | . | . | . |  | 4.7 | 105.3 | 105.3 | 105.2 | 105.1 | 105.1 | 105 | 104.9 | 104.9 | 104.8 | 104.7 | 104.6 | 104.5 | 104.4 | 104.2 | 104.1 | 104 | 103.8 | 103.7 | 103.5 | 103.4 | 103.2 | 103 | 102.9 | 102.7 | 102.5 | 102.3 | 102.1 | 101.9 | 101.6 | 101.4 | 101.2 | 100.9 | 100.7 | 100.4 | 100.1 | . | . | . | . | . | . | . | . | . | . | .
4.8 | 94.9 | 95 | 95 | 95.1 | 95.2 | 95.2 | 95.3 | 95.4 | 95.5 | 95.6 | 95.7 | 95.8 | 95.9 | 96 | 96.1 | 96.2 | 96.4 | 96.5 | 96.7 | 96.8 | 97 | 97.2 | 97.3 | 97.5 | 97.7 | 97.9 | 98.1 | 98.3 | 98.6 | 98.8 | 99 | 99.3 | 99.5 | 99.8 | . | . | . | . | . | . | . | . | . | . | . | . |  | 4.8 | 105.1 | 105 | 105 | 104.9 | 104.8 | 104.8 | 104.7 | 104.6 | 104.5 | 104.4 | 104.3 | 104.2 | 104.1 | 104 | 103.9 | 103.8 | 103.6 | 103.5 | 103.3 | 103.2 | 103 | 102.8 | 102.7 | 102.5 | 102.3 | 102.1 | 101.9 | 101.7 | 101.4 | 101.2 | 101 | 100.7 | 100.5 | 100.2 | . | . | . | . | . | . | . | . | . | . | . | .
4.9 | 95.2 | 95.2 | 95.3 | 95.3 | 95.4 | 95.5 | 95.5 | 95.6 | 95.7 | 95.8 | 95.9 | 96 | 96.1 | 96.2 | 96.3 | 96.5 | 96.6 | 96.7 | 96.9 | 97 | 97.2 | 97.4 | 97.6 | 97.7 | 97.9 | 98.1 | 98.3 | 98.5 | 98.7 | 99 | 99.2 | 99.5 | 99.8 | . | . | . | . | . | . | . | . | . | . | . | . | . |  | 4.9 | 104.8 | 104.8 | 104.7 | 104.7 | 104.6 | 104.5 | 104.5 | 104.4 | 104.3 | 104.2 | 104.1 | 104 | 103.9 | 103.8 | 103.7 | 103.5 | 103.4 | 103.3 | 103.1 | 103 | 102.8 | 102.6 | 102.4 | 102.3 | 102.1 | 101.9 | 101.7 | 101.5 | 101.3 | 101 | 100.8 | 100.5 | 100.2 | . | . | . | . | . | . | . | . | . | . | . | . | .
5 | 95.4 | 95.5 | 95.5 | 95.6 | 95.6 | 95.7 | 95.8 | 95.8 | 95.9 | 96 | 96.1 | 96.2 | 96.3 | 96.4 | 96.6 | 96.7 | 96.8 | 97 | 97.1 | 97.3 | 97.4 | 97.6 | 97.8 | 97.9 | 98.1 | 98.3 | 98.5 | 98.7 | 98.9 | 99.2 | 99.4 | 99.7 | 100 | . | . | . | . | . | . | . | . | . | . | . | . | . |  | 5 | 104.6 | 104.5 | 104.5 | 104.4 | 104.4 | 104.3 | 104.2 | 104.2 | 104.1 | 104 | 103.9 | 103.8 | 103.7 | 103.6 | 103.4 | 103.3 | 103.2 | 103 | 102.9 | 102.7 | 102.6 | 102.4 | 102.2 | 102.1 | 101.9 | 101.7 | 101.5 | 101.3 | 101.1 | 100.8 | 100.6 | 100.3 | 100 | . | . | . | . | . | . | . | . | . | . | . | . | .
5.1 | 95.6 | 95.7 | 95.7 | 95.8 | 95.9 | 95.9 | 96 | 96.1 | 96.2 | 96.3 | 96.4 | 96.5 | 96.6 | 96.7 | 96.8 | 96.9 | 97 | 97.2 | 97.3 | 97.5 | 97.6 | 97.8 | 98 | 98.1 | 98.3 | 98.5 | 98.7 | 98.9 | 99.2 | 99.4 | 99.6 | 99.9 | . | . | . | . | . | . | . | . | . | . | . | . | . | . |  | 5.1 | 104.4 | 104.3 | 104.3 | 104.2 | 104.1 | 104.1 | 104 | 103.9 | 103.8 | 103.7 | 103.6 | 103.5 | 103.4 | 103.3 | 103.2 | 103.1 | 103 | 102.8 | 102.7 | 102.5 | 102.4 | 102.2 | 102 | 101.9 | 101.7 | 101.5 | 101.3 | 101.1 | 100.8 | 100.6 | 100.4 | 100.1 | . | . | . | . | . | . | . | . | . | . | . | . | . | .
5.2 | 95.9 | 95.9 | 96 | 96 | 96.1 | 96.2 | 96.2 | 96.3 | 96.4 | 96.5 | 96.6 | 96.7 | 96.8 | 96.9 | 97 | 97.1 | 97.3 | 97.4 | 97.5 | 97.7 | 97.9 | 98 | 98.2 | 98.4 | 98.5 | 98.7 | 98.9 | 99.1 | 99.4 | 99.6 | 99.9 | . | . | . | . | . | . | . | . | . | . | . | . | . | . | . |  | 5.2 | 104.1 | 104.1 | 104 | 104 | 103.9 | 103.8 | 103.8 | 103.7 | 103.6 | 103.5 | 103.4 | 103.3 | 103.2 | 103.1 | 103 | 102.9 | 102.7 | 102.6 | 102.5 | 102.3 | 102.1 | 102 | 101.8 | 101.6 | 101.5 | 101.3 | 101.1 | 100.9 | 100.6 | 100.4 | 100.1 | . | . | . | . | . | . | . | . | . | . | . | . | . | . | .
5.3 | 96.1 | 96.2 | 96.2 | 96.3 | 96.3 | 96.4 | 96.5 | 96.6 | 96.6 | 96.7 | 96.8 | 96.9 | 97 | 97.1 | 97.2 | 97.4 | 97.5 | 97.6 | 97.8 | 97.9 | 98.1 | 98.2 | 98.4 | 98.6 | 98.8 | 98.9 | 99.2 | 99.4 | 99.6 | 99.9 | . | . | . | . | . | . | . | . | . | . | . | . | . | . | . | . |  | 5.3 | 103.9 | 103.8 | 103.8 | 103.7 | 103.7 | 103.6 | 103.5 | 103.4 | 103.4 | 103.3 | 103.2 | 103.1 | 103 | 102.9 | 102.8 | 102.6 | 102.5 | 102.4 | 102.2 | 102.1 | 101.9 | 101.8 | 101.6 | 101.4 | 101.2 | 101.1 | 100.8 | 100.6 | 100.4 | 100.1 | . | . | . | . | . | . | . | . | . | . | . | . | . | . | . | .
5.4 | 96.4 | 96.4 | 96.5 | 96.5 | 96.6 | 96.6 | 96.7 | 96.8 | 96.9 | 97 | 97.1 | 97.1 | 97.3 | 97.4 | 97.5 | 97.6 | 97.7 | 97.9 | 98 | 98.1 | 98.3 | 98.4 | 98.6 | 98.8 | 99 | 99.2 | 99.4 | 99.6 | 99.9 | . | . | . | . | . | . | . | . | . | . | . | . | . | . | . | . | . |  | 5.4 | 103.6 | 103.6 | 103.5 | 103.5 | 103.4 | 103.4 | 103.3 | 103.2 | 103.1 | 103 | 102.9 | 102.9 | 102.7 | 102.6 | 102.5 | 102.4 | 102.3 | 102.1 | 102 | 101.9 | 101.7 | 101.6 | 101.4 | 101.2 | 101 | 100.8 | 100.6 | 100.4 | 100.1 | . | . | . | . | . | . | . | . | . | . | . | . | . | . | . | . | .
5.5 | 96.6 | 96.7 | 96.7 | 96.8 | 96.8 | 96.9 | 97 | 97 | 97.1 | 97.2 | 97.3 | 97.4 | 97.5 | 97.6 | 97.7 | 97.8 | 98 | 98.1 | 98.2 | 98.4 | 98.5 | 98.7 | 98.8 | 99 | 99.2 | 99.4 | 99.7 | 99.9 | . | . | . | . | . | . | . | . | . | . | . | . | . | . | . | . | . | . |  | 5.5 | 103.4 | 103.3 | 103.3 | 103.2 | 103.2 | 103.1 | 103 | 103 | 102.9 | 102.8 | 102.7 | 102.6 | 102.5 | 102.4 | 102.3 | 102.2 | 102 | 101.9 | 101.8 | 101.6 | 101.5 | 101.3 | 101.2 | 101 | 100.8 | 100.6 | 100.3 | 100.1 | . | . | . | . | . | . | . | . | . | . | . | . | . | . | . | . | . | .
5.6 | 96.8 | 96.9 | 96.9 | 97 | 97.1 | 97.1 | 97.2 | 97.3 | 97.3 | 97.4 | 97.5 | 97.6 | 97.7 | 97.8 | 97.9 | 98.1 | 98.2 | 98.3 | 98.5 | 98.6 | 98.8 | 98.9 | 99.1 | 99.3 | 99.5 | 99.7 | 100 | . | . | . | . | . | . | . | . | . | . | . | . | . | . | . | . | . | . | . |  | 5.6 | 103.2 | 103.1 | 103.1 | 103 | 102.9 | 102.9 | 102.8 | 102.7 | 102.7 | 102.6 | 102.5 | 102.4 | 102.3 | 102.2 | 102.1 | 101.9 | 101.8 | 101.7 | 101.5 | 101.4 | 101.2 | 101.1 | 100.9 | 100.7 | 100.5 | 100.3 | 100 | . | . | . | . | . | . | . | . | . | . | . | . | . | . | . | . | . | . | .
5.7 | 97.1 | 97.1 | 97.2 | 97.2 | 97.3 | 97.4 | 97.4 | 97.5 | 97.6 | 97.7 | 97.8 | 97.9 | 98 | 98.1 | 98.2 | 98.3 | 98.4 | 98.6 | 98.7 | 98.8 | 99 | 99.2 | 99.4 | 99.6 | 99.8 | . | . | . | . | . | . | . | . | . | . | . | . | . | . | . | . | . | . | . | . | . |  | 5.7 | 102.9 | 102.9 | 102.8 | 102.8 | 102.7 | 102.6 | 102.6 | 102.5 | 102.4 | 102.3 | 102.2 | 102.1 | 102 | 101.9 | 101.8 | 101.7 | 101.6 | 101.4 | 101.3 | 101.2 | 101 | 100.8 | 100.6 | 100.4 | 100.2 | . | . | . | . | . | . | . | . | . | . | . | . | . | . | . | . | . | . | . | . | .
5.8 | 97.3 | 97.4 | 97.4 | 97.5 | 97.5 | 97.6 | 97.7 | 97.7 | 97.8 | 97.9 | 98 | 98.1 | 98.2 | 98.3 | 98.4 | 98.5 | 98.7 | 98.8 | 98.9 | 99.1 | 99.3 | 99.5 | 99.7 | 99.9 | . | . | . | . | . | . | . | . | . | . | . | . | . | . | . | . | . | . | . | . | . | . |  | 5.8 | 102.7 | 102.6 | 102.6 | 102.5 | 102.5 | 102.4 | 102.3 | 102.3 | 102.2 | 102.1 | 102 | 101.9 | 101.8 | 101.7 | 101.6 | 101.5 | 101.3 | 101.2 | 101.1 | 100.9 | 100.7 | 100.5 | 100.3 | 100.1 | . | . | . | . | . | . | . | . | . | . | . | . | . | . | . | . | . | . | . | . | . | .
5.9 | 97.6 | 97.6 | 97.7 | 97.7 | 97.8 | 97.8 | 97.9 | 98 | 98.1 | 98.2 | 98.2 | 98.3 | 98.4 | 98.6 | 98.7 | 98.8 | 98.9 | 99.1 | 99.2 | 99.4 | 99.6 | 99.8 | . | . | . | . | . | . | . | . | . | . | . | . | . | . | . | . | . | . | . | . | . | . | . | . |  | 5.9 | 102.4 | 102.4 | 102.3 | 102.3 | 102.2 | 102.2 | 102.1 | 102 | 101.9 | 101.8 | 101.8 | 101.7 | 101.6 | 101.4 | 101.3 | 101.2 | 101.1 | 100.9 | 100.8 | 100.6 | 100.4 | 100.2 | . | . | . | . | . | . | . | . | . | . | . | . | . | . | . | . | . | . | . | . | . | . | . | .
6 | 97.8 | 97.9 | 97.9 | 98 | 98 | 98.1 | 98.2 | 98.2 | 98.3 | 98.4 | 98.5 | 98.6 | 98.7 | 98.8 | 98.9 | 99.1 | 99.2 | 99.4 | 99.6 | 99.8 | 100 | . | . | . | . | . | . | . | . | . | . | . | . | . | . | . | . | . | . | . | . | . | . | . | . | . |  | 6 | 102.2 | 102.1 | 102.1 | 102 | 102 | 101.9 | 101.8 | 101.8 | 101.7 | 101.6 | 101.5 | 101.4 | 101.3 | 101.2 | 101.1 | 100.9 | 100.8 | 100.6 | 100.4 | 100.2 | 100 | . | . | . | . | . | . | . | . | . | . | . | . | . | . | . | . | . | . | . | . | . | . | . | . | .
6.1 | 98.1 | 98.1 | 98.2 | 98.2 | 98.3 | 98.4 | 98.4 | 98.5 | 98.6 | 98.7 | 98.8 | 98.9 | 99 | 99.1 | 99.3 | 99.4 | 99.6 | 99.8 | 100 | . | . | . | . | . | . | . | . | . | . | . | . | . | . | . | . | . | . | . | . | . | . | . | . | . | . | . |  | 6.1 | 101.9 | 101.9 | 101.8 | 101.8 | 101.7 | 101.6 | 101.6 | 101.5 | 101.4 | 101.3 | 101.2 | 101.1 | 101 | 100.9 | 100.7 | 100.6 | 100.4 | 100.2 | 100 | . | . | . | . | . | . | . | . | . | . | . | . | . | . | . | . | . | . | . | . | . | . | . | . | . | . | .
6.2 | 98.4 | 98.4 | 98.5 | 98.5 | 98.6 | 98.7 | 98.7 | 98.8 | 98.9 | 99 | 99.1 | 99.2 | 99.4 | 99.5 | 99.7 | 99.9 | . | . | . | . | . | . | . | . | . | . | . | . | . | . | . | . | . | . | . | . | . | . | . | . | . | . | . | . | . | . |  | 6.2 | 101.6 | 101.6 | 101.5 | 101.5 | 101.4 | 101.3 | 101.3 | 101.2 | 101.1 | 101 | 100.9 | 100.8 | 100.6 | 100.5 | 100.3 | 100.1 | . | . | . | . | . | . | . | . | . | . | . | . | . | . | . | . | . | . | . | . | . | . | . | . | . | . | . | . | . | .
6.3 | 98.7 | 98.7 | 98.8 | 98.9 | 98.9 | 99 | 99.1 | 99.2 | 99.3 | 99.4 | 99.5 | 99.7 | 99.9 | . | . | . | . | . | . | . | . | . | . | . | . | . | . | . | . | . | . | . | . | . | . | . | . | . | . | . | . | . | . | . | . | . |  | 6.3 | 101.3 | 101.3 | 101.2 | 101.1 | 101.1 | 101 | 100.9 | 100.8 | 100.7 | 100.6 | 100.5 | 100.3 | 100.1 | . | . | . | . | . | . | . | . | . | . | . | . | . | . | . | . | . | . | . | . | . | . | . | . | . | . | . | . | . | . | . | . | .
6.4 | 99.1 | 99.1 | 99.2 | 99.3 | 99.4 | 99.5 | 99.6 | 99.7 | 99.9 | . | . | . | . | . | . | . | . | . | . | . | . | . | . | . | . | . | . | . | . | . | . | . | . | . | . | . | . | . | . | . | . | . | . | . | . | . |  | 6.4 | 100.9 | 100.9 | 100.8 | 100.7 | 100.6 | 100.5 | 100.4 | 100.3 | 100.1 | . | . | . | . | . | . | . | . | . | . | . | . | . | . | . | . | . | . | . | . | . | . | . | . | . | . | . | . | . | . | . | . | . | . | . | . | .
TABLE 7 Sampling Plan 2 (20 Locations: 3 Results at Each Location) Acceptance Limits on Overall Mean (%LC) for
T = 100 %LC, C = 90 %, LB = 95 %LC
SE
(%LC) | 0.3: Standard Deviation of Location Means (%LC); 0.6: →
↓ | 0.1: 0.1; 0.3: 0.2; 0.5: 0.3; 0.7: 0.4; 0.9: 0.5; 1.1: 0.6; 1.3: 0.7; 1.5: 0.8; 1.7: 0.9; 1.9: 1; 2.1: 1.1; 2.3: 1.2; 2.5: 1.3; 2.7: 1.4; 2.9: 1.5; 3.1: 1.6; 3.3: 1.7; 3.5: 1.8; 3.7: 1.9; 3.9: 2; 4.1: 2.1; 4.3: 2.2; 4.5: 2.3 | 2.4 |  | 2.5 |  | 2.6 |  | 2.7 |  | 2.8 |  | 2.9 |  | 3 |  | 3.1 |  | 3.2 |  | 3.3 |  | 3.4 |  | 3.5 |  | 3.6 |  | 3.7 |  | 3.8 |  | 3.9 |  | 4 |  | 4.1 |  | 4.2 |  | 4.3 |  | 4.4 |  | 4.5 |  | 4.6
(%LC) | [46 empty] | LL | UL | LL | UL | LL | UL | LL | UL | LL | UL | LL | UL | LL | UL | LL | UL | LL | UL | LL | UL | LL | UL | LL | UL | LL | UL | LL | UL | LL | UL | LL | UL | LL | UL | LL | UL | LL | UL | LL | UL | LL | UL | LL | UL | LL | UL | bar: 0.1 to 4.6
0.1 | 84 | 116 | 84.3 | 115.7 | 84.6 | 115.4 | 85 | 115 | 85.3 | 114.7 | 85.6 | 114.4 | 86 | 114 | 86.3 | 113.7 | 86.7 | 113.3 | 87.0 | 113.0 | 87.4 | 112.6 | 87.7 | 112.3 | 88.1 | 111.9 | 88.4 | 111.6 | 88.8 | 111.2 | 89.1 | 110.9 | 89.5 | 110.5 | 89.8 | 110.2 | 90.1 | 109.9 | 90.5 | 109.5 | 90.8 | 109.2 | 91.2 | 108.8 | 91.5 | 108.5 | 91.9 | 108.1 | 92.2 | 107.8 | 92.6 | 107.4 | 92.9 | 107.1 | 93.3 | 106.7 | 93.6 | 106.4 | 94.0 | 106.0 | 94.3 | 105.7 | 94.7 | 105.3 | 95 | 105 | 95.4 | 104.6 | 95.7 | 104.3 | 96.1 | 103.9 | 96.4 | 103.6 | 96.8 | 103.2 | 97.1 | 102.9 | 97.5 | 102.5 | 97.8 | 102.2 | 98.2 | 101.8 | 98.5 | 101.5 | 98.9 | 101.1 | 99.2 | 100.8 | 99.6 | 100.4
0.2 | 84.1 | 115.9 | 84.4 | 115.6 | 84.7 | 115.3 | 85 | 115 | 85.3 | 114.7 | 85.7 | 114.3 | 86 | 114 | 86.4 | 113.6 | 86.7 | 113.3 | 87.0 | 113.0 | 87.4 | 112.6 | 87.7 | 112.3 | 88.1 | 111.9 | 88.4 | 111.6 | 88.8 | 111.2 | 89.1 | 110.9 | 89.5 | 110.5 | 89.8 | 110.2 | 90.2 | 109.8 | 90.5 | 109.5 | 90.9 | 109.1 | 91.2 | 108.8 | 91.5 | 108.5 | 91.9 | 108.1 | 92.2 | 107.8 | 92.6 | 107.4 | 92.9 | 107.1 | 93.3 | 106.7 | 93.6 | 106.4 | 94.0 | 106.0 | 94.3 | 105.7 | 94.7 | 105.3 | 95 | 105 | 95.4 | 104.6 | 95.7 | 104.3 | 96.1 | 103.9 | 96.4 | 103.6 | 96.8 | 103.2 | 97.1 | 102.9 | 97.5 | 102.5 | 97.8 | 102.2 | 98.2 | 101.8 | 98.5 | 101.5 | 98.9 | 101.1 | 99.2 | 100.8 | 99.6 | 100.4
0.3 | 84.3 | 115.7 | 84.5 | 115.5 | 84.8 | 115.2 | 85.1 | 114.9 | 85.4 | 114.6 | 85.7 | 114.3 | 86.1 | 113.9 | 86.4 | 113.6 | 86.7 | 113.3 | 87.1 | 112.9 | 87.4 | 112.6 | 87.8 | 112.2 | 88.1 | 111.9 | 88.5 | 111.5 | 88.8 | 111.2 | 89.1 | 110.9 | 89.5 | 110.5 | 89.8 | 110.2 | 90.2 | 109.8 | 90.5 | 109.5 | 90.9 | 109.1 | 91.2 | 108.8 | 91.6 | 108.4 | 91.9 | 108.1 | 92.3 | 107.7 | 92.6 | 107.4 | 92.9 | 107.1 | 93.3 | 106.7 | 93.6 | 106.4 | 94.0 | 106.0 | 94.3 | 105.7 | 94.7 | 105.3 | 95 | 105 | 95.4 | 104.6 | 95.7 | 104.3 | 96.1 | 103.9 | 96.4 | 103.6 | 96.8 | 103.2 | 97.1 | 102.9 | 97.5 | 102.5 | 97.8 | 102.2 | 98.2 | 101.8 | 98.5 | 101.5 | 98.9 | 101.1 | 99.2 | 100.8 | 99.6 | 100.4
0.4 | 84.6 | 115.4 | 84.7 | 115.3 | 84.9 | 115.1 | 85.2 | 114.8 | 85.5 | 114.5 | 85.8 | 114.2 | 86.1 | 113.9 | 86.5 | 113.5 | 86.8 | 113.2 | 87.1 | 112.9 | 87.5 | 112.5 | 87.8 | 112.2 | 88.1 | 111.9 | 88.5 | 111.5 | 88.8 | 111.2 | 89.2 | 110.8 | 89.5 | 110.5 | 89.9 | 110.1 | 90.2 | 109.8 | 90.5 | 109.5 | 90.9 | 109.1 | 91.2 | 108.8 | 91.6 | 108.4 | 91.9 | 108.1 | 92.3 | 107.7 | 92.6 | 107.4 | 93.0 | 107.0 | 93.3 | 106.7 | 93.7 | 106.3 | 94.0 | 106.0 | 94.4 | 105.6 | 94.7 | 105.3 | 95 | 105 | 95.4 | 104.6 | 95.7 | 104.3 | 96.1 | 103.9 | 96.4 | 103.6 | 96.8 | 103.2 | 97.1 | 102.9 | 97.5 | 102.5 | 97.8 | 102.2 | 98.2 | 101.8 | 98.5 | 101.5 | 98.9 | 101.1 | 99.3 | 100.7 | 99.6 | 100.4
0.5 | 84.8 | 115.2 | 84.9 | 115.1 | 85.1 | 114.9 | 85.3 | 114.7 | 85.6 | 114.4 | 85.9 | 114.1 | 86.2 | 113.8 | 86.5 | 113.5 | 86.9 | 113.1 | 87.2 | 112.8 | 87.5 | 112.5 | 87.9 | 112.1 | 88.2 | 111.8 | 88.5 | 111.5 | 88.9 | 111.1 | 89.2 | 110.8 | 89.6 | 110.4 | 89.9 | 110.1 | 90.2 | 109.8 | 90.6 | 109.4 | 90.9 | 109.1 | 91.3 | 108.7 | 91.6 | 108.4 | 92.0 | 108.0 | 92.3 | 107.7 | 92.6 | 107.4 | 93.0 | 107.0 | 93.3 | 106.7 | 93.7 | 106.3 | 94.0 | 106.0 | 94.4 | 105.6 | 94.7 | 105.3 | 95.1 | 104.9 | 95.4 | 104.6 | 95.8 | 104.2 | 96.1 | 103.9 | 96.5 | 103.5 | 96.8 | 103.2 | 97.2 | 102.8 | 97.5 | 102.5 | 97.9 | 102.1 | 98.2 | 101.8 | 98.6 | 101.4 | 98.9 | 101.1 | 99.3 | 100.7 | 99.6 | 100.4
0.6 | 85 | 115 | 85.1 | 114.9 | 85.3 | 114.7 | 85.5 | 114.5 | 85.8 | 114.2 | 86 | 114 | 86.3 | 113.7 | 86.6 | 113.4 | 86.9 | 113.1 | 87.3 | 112.7 | 87.6 | 112.4 | 87.9 | 112.1 | 88.2 | 111.8 | 88.6 | 111.4 | 88.9 | 111.1 | 89.3 | 110.7 | 89.6 | 110.4 | 89.9 | 110.1 | 90.3 | 109.7 | 90.6 | 109.4 | 91.0 | 109.0 | 91.3 | 108.7 | 91.6 | 108.4 | 92.0 | 108.0 | 92.3 | 107.7 | 92.7 | 107.3 | 93.0 | 107.0 | 93.4 | 106.6 | 93.7 | 106.3 | 94.0 | 106.0 | 94.4 | 105.6 | 94.7 | 105.3 | 95.1 | 104.9 | 95.4 | 104.6 | 95.8 | 104.2 | 96.1 | 103.9 | 96.5 | 103.5 | 96.8 | 103.2 | 97.2 | 102.8 | 97.5 | 102.5 | 97.9 | 102.1 | 98.2 | 101.8 | 98.6 | 101.4 | 98.9 | 101.1 | 99.3 | 100.7 | 99.7 | 100.3
0.7 | 85.3 | 114.7 | 85.4 | 114.6 | 85.5 | 114.5 | 85.7 | 114.3 | 85.9 | 114.1 | 86.2 | 113.8 | 86.4 | 113.6 | 86.7 | 113.3 | 87 | 113 | 87.3 | 112.7 | 87.7 | 112.3 | 88.0 | 112.0 | 88.3 | 111.7 | 88.6 | 111.4 | 89.0 | 111.0 | 89.3 | 110.7 | 89.6 | 110.4 | 90 | 110 | 90.3 | 109.7 | 90.7 | 109.3 | 91.0 | 109.0 | 91.3 | 108.7 | 91.7 | 108.3 | 92.0 | 108.0 | 92.4 | 107.6 | 92.7 | 107.3 | 93.0 | 107.0 | 93.4 | 106.6 | 93.7 | 106.3 | 94.1 | 105.9 | 94.4 | 105.6 | 94.8 | 105.2 | 95.1 | 104.9 | 95.5 | 104.5 | 95.8 | 104.2 | 96.2 | 103.8 | 96.5 | 103.5 | 96.8 | 103.2 | 97.2 | 102.8 | 97.5 | 102.5 | 97.9 | 102.1 | 98.2 | 101.8 | 98.6 | 101.4 | 99.0 | 101.0 | 99.3 | 100.7 | 99.7 | 100.3
0.8 | 85.5 | 114.5 | 85.6 | 114.4 | 85.7 | 114.3 | 85.9 | 114.1 | 86.1 | 113.9 | 86.3 | 113.7 | 86.6 | 113.4 | 86.9 | 113.1 | 87.1 | 112.9 | 87.4 | 112.6 | 87.8 | 112.2 | 88.1 | 111.9 | 88.4 | 111.6 | 88.7 | 111.3 | 89.0 | 111.0 | 89.4 | 110.6 | 89.7 | 110.3 | 90 | 110 | 90.4 | 109.6 | 90.7 | 109.3 | 91.0 | 109.0 | 91.4 | 108.6 | 91.7 | 108.3 | 92.1 | 107.9 | 92.4 | 107.6 | 92.7 | 107.3 | 93.1 | 106.9 | 93.4 | 106.6 | 93.8 | 106.2 | 94.1 | 105.9 | 94.5 | 105.5 | 94.8 | 105.2 | 95.1 | 104.9 | 95.5 | 104.5 | 95.8 | 104.2 | 96.2 | 103.8 | 96.5 | 103.5 | 96.9 | 103.1 | 97.2 | 102.8 | 97.6 | 102.4 | 97.9 | 102.1 | 98.3 | 101.7 | 98.6 | 101.4 | 99.0 | 101.0 | 99.3 | 100.7 | 99.7 | 100.3
0.9 | 85.7 | 114.3 | 85.8 | 114.2 | 85.9 | 114.1 | 86.1 | 113.9 | 86.3 | 113.7 | 86.5 | 113.5 | 86.7 | 113.3 | 87 | 113 | 87.3 | 112.7 | 87.6 | 112.4 | 87.9 | 112.1 | 88.2 | 111.8 | 88.5 | 111.5 | 88.8 | 111.2 | 89.1 | 110.9 | 89.4 | 110.6 | 89.8 | 110.2 | 90.1 | 109.9 | 90.4 | 109.6 | 90.8 | 109.2 | 91.1 | 108.9 | 91.4 | 108.6 | 91.8 | 108.2 | 92.1 | 107.9 | 92.4 | 107.6 | 92.8 | 107.2 | 93.1 | 106.9 | 93.5 | 106.5 | 93.8 | 106.2 | 94.2 | 105.8 | 94.5 | 105.5 | 94.8 | 105.2 | 95.2 | 104.8 | 95.5 | 104.5 | 95.9 | 104.1 | 96.2 | 103.8 | 96.6 | 103.4 | 96.9 | 103.1 | 97.3 | 102.7 | 97.6 | 102.4 | 97.9 | 102.1 | 98.3 | 101.7 | 98.6 | 101.4 | 99.0 | 101.0 | 99.4 | 100.6 | 99.7 | 100.3
1 | 86 | 114 | 86 | 114 | 86.1 | 113.9 | 86.3 | 113.7 | 86.5 | 113.5 | 86.7 | 113.3 | 86.9 | 113.1 | 87.1 | 112.9 | 87.4 | 112.6 | 87.7 | 112.3 | 88.0 | 112.0 | 88.3 | 111.7 | 88.6 | 111.4 | 88.9 | 111.1 | 89.2 | 110.8 | 89.5 | 110.5 | 89.8 | 110.2 | 90.2 | 109.8 | 90.5 | 109.5 | 90.8 | 109.2 | 91.2 | 108.8 | 91.5 | 108.5 | 91.8 | 108.2 | 92.2 | 107.8 | 92.5 | 107.5 | 92.8 | 107.2 | 93.2 | 106.8 | 93.5 | 106.5 | 93.9 | 106.1 | 94.2 | 105.8 | 94.5 | 105.5 | 94.9 | 105.1 | 95.2 | 104.8 | 95.6 | 104.4 | 95.9 | 104.1 | 96.2 | 103.8 | 96.6 | 103.4 | 96.9 | 103.1 | 97.3 | 102.7 | 97.6 | 102.4 | 98.0 | 102.0 | 98.3 | 101.7 | 98.7 | 101.3 | 99.0 | 101.0 | 99.4 | 100.6 | 99.8 | 100.2
1.1 | 86.2 | 113.8 | 86.3 | 113.7 | 86.4 | 113.6 | 86.5 | 113.5 | 86.7 | 113.3 | 86.8 | 113.2 | 87.1 | 112.9 | 87.3 | 112.7 | 87.5 | 112.5 | 87.8 | 112.2 | 88.1 | 111.9 | 88.4 | 111.6 | 88.7 | 111.3 | 89.0 | 111.0 | 89.3 | 110.7 | 89.6 | 110.4 | 89.9 | 110.1 | 90.2 | 109.8 | 90.6 | 109.4 | 90.9 | 109.1 | 91.2 | 108.8 | 91.6 | 108.4 | 91.9 | 108.1 | 92.2 | 107.8 | 92.6 | 107.4 | 92.9 | 107.1 | 93.2 | 106.8 | 93.6 | 106.4 | 93.9 | 106.1 | 94.2 | 105.8 | 94.6 | 105.4 | 94.9 | 105.1 | 95.3 | 104.7 | 95.6 | 104.4 | 95.9 | 104.1 | 96.3 | 103.7 | 96.6 | 103.4 | 97.0 | 103.0 | 97.3 | 102.7 | 97.7 | 102.3 | 98.0 | 102.0 | 98.4 | 101.6 | 98.7 | 101.3 | 99.1 | 100.9 | 99.4 | 100.6 | 99.8 | 100.2
1.2 | 86.4 | 113.6 | 86.5 | 113.5 | 86.6 | 113.4 | 86.7 | 113.3 | 86.9 | 113.1 | 87 | 113 | 87.2 | 112.8 | 87.5 | 112.5 | 87.7 | 112.3 | 88.0 | 112.0 | 88.2 | 111.8 | 88.5 | 111.5 | 88.8 | 111.2 | 89.1 | 110.9 | 89.4 | 110.6 | 89.7 | 110.3 | 90 | 110 | 90.3 | 109.7 | 90.7 | 109.3 | 91.0 | 109.0 | 91.3 | 108.7 | 91.6 | 108.4 | 92.0 | 108.0 | 92.3 | 107.7 | 92.6 | 107.4 | 93.0 | 107.0 | 93.3 | 106.7 | 93.6 | 106.4 | 94.0 | 106.0 | 94.3 | 105.7 | 94.6 | 105.4 | 95.0 | 105.0 | 95.3 | 104.7 | 95.6 | 104.4 | 96.0 | 104.0 | 96.3 | 103.7 | 96.7 | 103.3 | 97.0 | 103.0 | 97.4 | 102.6 | 97.7 | 102.3 | 98.1 | 101.9 | 98.4 | 101.6 | 98.8 | 101.2 | 99.1 | 100.9 | 99.5 | 100.5 | 99.8 | 100.2
1.3 | 86.7 | 113.3 | 86.7 | 113.3 | 86.8 | 113.2 | 86.9 | 113.1 | 87.1 | 112.9 | 87.2 | 112.8 | 87.4 | 112.6 | 87.6 | 112.4 | 87.9 | 112.1 | 88.1 | 111.9 | 88.4 | 111.6 | 88.6 | 111.4 | 88.9 | 111.1 | 89.2 | 110.8 | 89.5 | 110.5 | 89.8 | 110.2 | 90.1 | 109.9 | 90.4 | 109.6 | 90.7 | 109.3 | 91.1 | 108.9 | 91.4 | 108.6 | 91.7 | 108.3 | 92.0 | 108.0 | 92.4 | 107.6 | 92.7 | 107.3 | 93.0 | 107.0 | 93.3 | 106.7 | 93.7 | 106.3 | 94.0 | 106.0 | 94.3 | 105.7 | 94.7 | 105.3 | 95.0 | 105.0 | 95.4 | 104.6 | 95.7 | 104.3 | 96.0 | 104.0 | 96.4 | 103.6 | 96.7 | 103.3 | 97.1 | 102.9 | 97.4 | 102.6 | 97.8 | 102.2 | 98.1 | 101.9 | 98.4 | 101.6 | 98.8 | 101.2 | 99.1 | 100.9 | 99.5 | 100.5 | 99.9 | 100.1
1.4 | 86.9 | 113.1 | 87 | 113 | 87.1 | 112.9 | 87.2 | 112.8 | 87.3 | 112.7 | 87.4 | 112.6 | 87.6 | 112.4 | 87.8 | 112.2 | 88 | 112 | 88.3 | 111.7 | 88.5 | 111.5 | 88.8 | 111.2 | 89.0 | 111.0 | 89.3 | 110.7 | 89.6 | 110.4 | 89.9 | 110.1 | 90.2 | 109.8 | 90.5 | 109.5 | 90.8 | 109.2 | 91.1 | 108.9 | 91.5 | 108.5 | 91.8 | 108.2 | 92.1 | 107.9 | 92.4 | 107.6 | 92.8 | 107.2 | 93.1 | 106.9 | 93.4 | 106.6 | 93.7 | 106.3 | 94.1 | 105.9 | 94.4 | 105.6 | 94.7 | 105.3 | 95.1 | 104.9 | 95.4 | 104.6 | 95.8 | 104.2 | 96.1 | 103.9 | 96.4 | 103.6 | 96.8 | 103.2 | 97.1 | 102.9 | 97.5 | 102.5 | 97.8 | 102.2 | 98.1 | 101.9 | 98.5 | 101.5 | 98.8 | 101.2 | 99.2 | 100.8 | 99.5 | 100.5 | 99.9 | 100.1
1.5 | 87.1 | 112.9 | 87.2 | 112.8 | 87.3 | 112.7 | 87.4 | 112.6 | 87.5 | 112.5 | 87.7 | 112.3 | 87.8 | 112.2 | 88 | 112 | 88.2 | 111.8 | 88.4 | 111.6 | 88.7 | 111.3 | 88.9 | 111.1 | 89.2 | 110.8 | 89.5 | 110.5 | 89.7 | 110.3 | 90.0 | 110.0 | 90.3 | 109.7 | 90.6 | 109.4 | 90.9 | 109.1 | 91.2 | 108.8 | 91.6 | 108.4 | 91.9 | 108.1 | 92.2 | 107.8 | 92.5 | 107.5 | 92.8 | 107.2 | 93.2 | 106.8 | 93.5 | 106.5 | 93.8 | 106.2 | 94.1 | 105.9 | 94.5 | 105.5 | 94.8 | 105.2 | 95.1 | 104.9 | 95.5 | 104.5 | 95.8 | 104.2 | 96.1 | 103.9 | 96.5 | 103.5 | 96.8 | 103.2 | 97.2 | 102.8 | 97.5 | 102.5 | 97.8 | 102.2 | 98.2 | 101.8 | 98.5 | 101.5 | 98.9 | 101.1 | 99.2 | 100.8 | 99.6 | 100.4 | . | .
1.6 | 87.4 | 112.6 | 87.4 | 112.6 | 87.5 | 112.5 | 87.6 | 112.4 | 87.7 | 112.3 | 87.9 | 112.1 | 88 | 112 | 88.2 | 111.8 | 88.4 | 111.6 | 88.6 | 111.4 | 88.8 | 111.2 | 89.1 | 110.9 | 89.3 | 110.7 | 89.6 | 110.4 | 89.9 | 110.1 | 90.2 | 109.8 | 90.4 | 109.6 | 90.7 | 109.3 | 91 | 109 | 91.3 | 108.7 | 91.7 | 108.3 | 92.0 | 108.0 | 92.3 | 107.7 | 92.6 | 107.4 | 92.9 | 107.1 | 93.2 | 106.8 | 93.6 | 106.4 | 93.9 | 106.1 | 94.2 | 105.8 | 94.5 | 105.5 | 94.9 | 105.1 | 95.2 | 104.8 | 95.5 | 104.5 | 95.9 | 104.1 | 96.2 | 103.8 | 96.5 | 103.5 | 96.9 | 103.1 | 97.2 | 102.8 | 97.6 | 102.4 | 97.9 | 102.1 | 98.2 | 101.8 | 98.6 | 101.4 | 98.9 | 101.1 | 99.3 | 100.7 | 99.6 | 100.4 | . | .
1.7 | 87.6 | 112.4 | 87.7 | 112.3 | 87.7 | 112.3 | 87.8 | 112.2 | 88 | 112 | 88.1 | 111.9 | 88.2 | 111.8 | 88.4 | 111.6 | 88.6 | 111.4 | 88.8 | 111.2 | 89.0 | 111.0 | 89.2 | 110.8 | 89.5 | 110.5 | 89.7 | 110.3 | 90.0 | 110.0 | 90.3 | 109.7 | 90.6 | 109.4 | 90.9 | 109.1 | 91.2 | 108.8 | 91.5 | 108.5 | 91.8 | 108.2 | 92.1 | 107.9 | 92.4 | 107.6 | 92.7 | 107.3 | 93 | 107 | 93.3 | 106.7 | 93.6 | 106.4 | 94.0 | 106.0 | 94.3 | 105.7 | 94.6 | 105.4 | 94.9 | 105.1 | 95.3 | 104.7 | 95.6 | 104.4 | 95.9 | 104.1 | 96.3 | 103.7 | 96.6 | 103.4 | 96.9 | 103.1 | 97.3 | 102.7 | 97.6 | 102.4 | 98.0 | 102.0 | 98.3 | 101.7 | 98.6 | 101.4 | 99.0 | 101.0 | 99.3 | 100.7 | 99.7 | 100.3 | . | .
1.8 | 87.8 | 112.2 | 87.9 | 112.1 | 88 | 112 | 88.1 | 111.9 | 88.2 | 111.8 | 88.3 | 111.7 | 88.4 | 111.6 | 88.6 | 111.4 | 88.8 | 111.2 | 89.0 | 111.0 | 89.2 | 110.8 | 89.4 | 110.6 | 89.6 | 110.4 | 89.9 | 110.1 | 90.2 | 109.8 | 90.4 | 109.6 | 90.7 | 109.3 | 91 | 109 | 91.3 | 108.7 | 91.6 | 108.4 | 91.9 | 108.1 | 92.2 | 107.8 | 92.5 | 107.5 | 92.8 | 107.2 | 93.1 | 106.9 | 93.4 | 106.6 | 93.7 | 106.3 | 94.0 | 106.0 | 94.4 | 105.6 | 94.7 | 105.3 | 95.0 | 105.0 | 95.3 | 104.7 | 95.7 | 104.3 | 96.0 | 104.0 | 96.3 | 103.7 | 96.7 | 103.3 | 97.0 | 103.0 | 97.3 | 102.7 | 97.7 | 102.3 | 98.0 | 102.0 | 98.4 | 101.6 | 98.7 | 101.3 | 99.0 | 101.0 | 99.4 | 100.6 | 99.8 | 100.2 | . | .
1.9 | 88.1 | 111.9 | 88.1 | 111.9 | 88.2 | 111.8 | 88.3 | 111.7 | 88.4 | 111.6 | 88.5 | 111.5 | 88.7 | 111.3 | 88.8 | 111.2 | 89 | 111 | 89.2 | 110.8 | 89.4 | 110.6 | 89.6 | 110.4 | 89.8 | 110.2 | 90.0 | 110.0 | 90.3 | 109.7 | 90.6 | 109.4 | 90.8 | 109.2 | 91.1 | 108.9 | 91.4 | 108.6 | 91.7 | 108.3 | 92.0 | 108.0 | 92.3 | 107.7 | 92.6 | 107.4 | 92.9 | 107.1 | 93.2 | 106.8 | 93.5 | 106.5 | 93.8 | 106.2 | 94.1 | 105.9 | 94.5 | 105.5 | 94.8 | 105.2 | 95.1 | 104.9 | 95.4 | 104.6 | 95.8 | 104.2 | 96.1 | 103.9 | 96.4 | 103.6 | 96.7 | 103.3 | 97.1 | 102.9 | 97.4 | 102.6 | 97.7 | 102.3 | 98.1 | 101.9 | 98.4 | 101.6 | 98.8 | 101.2 | 99.1 | 100.9 | 99.5 | 100.5 | 99.8 | 100.2 | . | .
2 | 88.3 | 111.7 | 88.4 | 111.6 | 88.4 | 111.6 | 88.5 | 111.5 | 88.6 | 111.4 | 88.7 | 111.3 | 88.9 | 111.1 | 89 | 111 | 89.2 | 110.8 | 89.4 | 110.6 | 89.6 | 110.4 | 89.8 | 110.2 | 90.0 | 110.0 | 90.2 | 109.8 | 90.5 | 109.5 | 90.7 | 109.3 | 91 | 109 | 91.2 | 108.8 | 91.5 | 108.5 | 91.8 | 108.2 | 92.1 | 107.9 | 92.4 | 107.6 | 92.7 | 107.3 | 93.0 | 107.0 | 93.3 | 106.7 | 93.6 | 106.4 | 93.9 | 106.1 | 94.2 | 105.8 | 94.5 | 105.5 | 94.9 | 105.1 | 95.2 | 104.8 | 95.5 | 104.5 | 95.8 | 104.2 | 96.2 | 103.8 | 96.5 | 103.5 | 96.8 | 103.2 | 97.1 | 102.9 | 97.5 | 102.5 | 97.8 | 102.2 | 98.1 | 101.9 | 98.5 | 101.5 | 98.8 | 101.2 | 99.2 | 100.8 | 99.5 | 100.5 | 99.9 | 100.1 | . | .
2.1 | 88.6 | 111.4 | 88.6 | 111.4 | 88.7 | 111.3 | 88.8 | 111.2 | 88.9 | 111.1 | 89 | 111 | 89.1 | 110.9 | 89.2 | 110.8 | 89.4 | 110.6 | 89.6 | 110.4 | 89.7 | 110.3 | 89.9 | 110.1 | 90.2 | 109.8 | 90.4 | 109.6 | 90.6 | 109.4 | 90.9 | 109.1 | 91.1 | 108.9 | 91.4 | 108.6 | 91.7 | 108.3 | 91.9 | 108.1 | 92.2 | 107.8 | 92.5 | 107.5 | 92.8 | 107.2 | 93.1 | 106.9 | 93.4 | 106.6 | 93.7 | 106.3 | 94.0 | 106.0 | 94.3 | 105.7 | 94.6 | 105.4 | 95.0 | 105.0 | 95.3 | 104.7 | 95.6 | 104.4 | 95.9 | 104.1 | 96.2 | 103.8 | 96.6 | 103.4 | 96.9 | 103.1 | 97.2 | 102.8 | 97.6 | 102.4 | 97.9 | 102.1 | 98.2 | 101.8 | 98.6 | 101.4 | 98.9 | 101.1 | 99.2 | 100.8 | 99.6 | 100.4 | 100.0 | 100.0 | . | .
2.2 | 88.8 | 111.2 | 88.8 | 111.2 | 88.9 | 111.1 | 89 | 111 | 89.1 | 110.9 | 89.2 | 110.8 | 89.3 | 110.7 | 89.5 | 110.5 | 89.6 | 110.4 | 89.8 | 110.2 | 89.9 | 110.1 | 90.1 | 109.9 | 90.3 | 109.7 | 90.6 | 109.4 | 90.8 | 109.2 | 91.0 | 109.0 | 91.3 | 108.7 | 91.5 | 108.5 | 91.8 | 108.2 | 92.1 | 107.9 | 92.3 | 107.7 | 92.6 | 107.4 | 92.9 | 107.1 | 93.2 | 106.8 | 93.5 | 106.5 | 93.8 | 106.2 | 94.1 | 105.9 | 94.4 | 105.6 | 94.7 | 105.3 | 95.0 | 105.0 | 95.4 | 104.6 | 95.7 | 104.3 | 96 | 104 | 96.3 | 103.7 | 96.6 | 103.4 | 97.0 | 103.0 | 97.3 | 102.7 | 97.6 | 102.4 | 98.0 | 102.0 | 98.3 | 101.7 | 98.6 | 101.4 | 99.0 | 101.0 | 99.3 | 100.7 | 99.7 | 100.3 | 100.0 | 100.0 | . | .
2.3 | 89 | 111 | 89.1 | 110.9 | 89.1 | 110.9 | 89.2 | 110.8 | 89.3 | 110.7 | 89.4 | 110.6 | 89.5 | 110.5 | 89.7 | 110.3 | 89.8 | 110.2 | 90.0 | 110.0 | 90.1 | 109.9 | 90.3 | 109.7 | 90.5 | 109.5 | 90.7 | 109.3 | 91.0 | 109.0 | 91.2 | 108.8 | 91.4 | 108.6 | 91.7 | 108.3 | 91.9 | 108.1 | 92.2 | 107.8 | 92.5 | 107.5 | 92.8 | 107.2 | 93.0 | 107.0 | 93.3 | 106.7 | 93.6 | 106.4 | 93.9 | 106.1 | 94.2 | 105.8 | 94.5 | 105.5 | 94.8 | 105.2 | 95.1 | 104.9 | 95.5 | 104.5 | 95.8 | 104.2 | 96.1 | 103.9 | 96.4 | 103.6 | 96.7 | 103.3 | 97.1 | 102.9 | 97.4 | 102.6 | 97.7 | 102.3 | 98.0 | 102.0 | 98.4 | 101.6 | 98.7 | 101.3 | 99.0 | 101.0 | 99.4 | 100.6 | 99.7 | 100.3 | . | . | . | .
2.4 | 89.3 | 110.7 | 89.3 | 110.7 | 89.4 | 110.6 | 89.5 | 110.5 | 89.5 | 110.5 | 89.6 | 110.4 | 89.8 | 110.2 | 89.9 | 110.1 | 90 | 110 | 90.2 | 109.8 | 90.3 | 109.7 | 90.5 | 109.5 | 90.7 | 109.3 | 90.9 | 109.1 | 91.1 | 108.9 | 91.4 | 108.6 | 91.6 | 108.4 | 91.8 | 108.2 | 92.1 | 107.9 | 92.4 | 107.6 | 92.6 | 107.4 | 92.9 | 107.1 | 93.2 | 106.8 | 93.5 | 106.5 | 93.7 | 106.3 | 94.0 | 106.0 | 94.3 | 105.7 | 94.6 | 105.4 | 94.9 | 105.1 | 95.2 | 104.8 | 95.6 | 104.4 | 95.9 | 104.1 | 96.2 | 103.8 | 96.5 | 103.5 | 96.8 | 103.2 | 97.1 | 102.9 | 97.5 | 102.5 | 97.8 | 102.2 | 98.1 | 101.9 | 98.4 | 101.6 | 98.8 | 101.2 | 99.1 | 100.9 | 99.5 | 100.5 | 99.8 | 100.2 | . | . | . | .
2.5 | 89.5 | 110.5 | 89.5 | 110.5 | 89.6 | 110.4 | 89.7 | 110.3 | 89.8 | 110.2 | 89.9 | 110.1 | 90 | 110 | 90.1 | 109.9 | 90.2 | 109.8 | 90.4 | 109.6 | 90.5 | 109.5 | 90.7 | 109.3 | 90.9 | 109.1 | 91.1 | 108.9 | 91.3 | 108.7 | 91.5 | 108.5 | 91.8 | 108.2 | 92 | 108 | 92.2 | 107.8 | 92.5 | 107.5 | 92.8 | 107.2 | 93.0 | 107.0 | 93.3 | 106.7 | 93.6 | 106.4 | 93.9 | 106.1 | 94.2 | 105.8 | 94.5 | 105.5 | 94.8 | 105.2 | 95.1 | 104.9 | 95.4 | 104.6 | 95.7 | 104.3 | 96.0 | 104.0 | 96.3 | 103.7 | 96.6 | 103.4 | 96.9 | 103.1 | 97.2 | 102.8 | 97.6 | 102.4 | 97.9 | 102.1 | 98.2 | 101.8 | 98.5 | 101.5 | 98.9 | 101.1 | 99.2 | 100.8 | 99.5 | 100.5 | 99.9 | 100.1 | . | . | . | .
2.6 | 89.7 | 110.3 | 89.8 | 110.2 | 89.8 | 110.2 | 89.9 | 110.1 | 90 | 110 | 90.1 | 109.9 | 90.2 | 109.8 | 90.3 | 109.7 | 90.5 | 109.5 | 90.6 | 109.4 | 90.8 | 109.2 | 90.9 | 109.1 | 91.1 | 108.9 | 91.3 | 108.7 | 91.5 | 108.5 | 91.7 | 108.3 | 91.9 | 108.1 | 92.2 | 107.8 | 92.4 | 107.6 | 92.7 | 107.3 | 92.9 | 107.1 | 93.2 | 106.8 | 93.4 | 106.6 | 93.7 | 106.3 | 94 | 106 | 94.3 | 105.7 | 94.6 | 105.4 | 94.9 | 105.1 | 95.2 | 104.8 | 95.5 | 104.5 | 95.8 | 104.2 | 96.1 | 103.9 | 96.4 | 103.6 | 96.7 | 103.3 | 97.0 | 103.0 | 97.3 | 102.7 | 97.6 | 102.4 | 98.0 | 102.0 | 98.3 | 101.7 | 98.6 | 101.4 | 98.9 | 101.1 | 99.3 | 100.7 | 99.6 | 100.4 | 100.0 | 100.0 | . | . | . | .
2.7 | 90 | 110 | 90 | 110 | 90.1 | 109.9 | 90.2 | 109.8 | 90.2 | 109.8 | 90.3 | 109.7 | 90.4 | 109.6 | 90.6 | 109.4 | 90.7 | 109.3 | 90.8 | 109.2 | 91.0 | 109.0 | 91.1 | 108.9 | 91.3 | 108.7 | 91.5 | 108.5 | 91.7 | 108.3 | 91.9 | 108.1 | 92.1 | 107.9 | 92.3 | 107.7 | 92.6 | 107.4 | 92.8 | 107.2 | 93.1 | 106.9 | 93.3 | 106.7 | 93.6 | 106.4 | 93.9 | 106.1 | 94.1 | 105.9 | 94.4 | 105.6 | 94.7 | 105.3 | 95.0 | 105.0 | 95.3 | 104.7 | 95.6 | 104.4 | 95.9 | 104.1 | 96.2 | 103.8 | 96.5 | 103.5 | 96.8 | 103.2 | 97.1 | 102.9 | 97.4 | 102.6 | 97.7 | 102.3 | 98.1 | 101.9 | 98.4 | 101.6 | 98.7 | 101.3 | 99.0 | 101.0 | 99.4 | 100.6 | 99.7 | 100.3 | . | . | . | . | . | .
2.8 | 90.2 | 109.8 | 90.3 | 109.7 | 90.3 | 109.7 | 90.4 | 109.6 | 90.5 | 109.5 | 90.6 | 109.4 | 90.7 | 109.3 | 90.8 | 109.2 | 90.9 | 109.1 | 91.0 | 109.0 | 91.2 | 108.8 | 91.3 | 108.7 | 91.5 | 108.5 | 91.7 | 108.3 | 91.9 | 108.1 | 92.1 | 107.9 | 92.3 | 107.7 | 92.5 | 107.5 | 92.7 | 107.3 | 93.0 | 107.0 | 93.2 | 106.8 | 93.5 | 106.5 | 93.7 | 106.3 | 94.0 | 106.0 | 94.3 | 105.7 | 94.5 | 105.5 | 94.8 | 105.2 | 95.1 | 104.9 | 95.4 | 104.6 | 95.7 | 104.3 | 96.0 | 104.0 | 96.3 | 103.7 | 96.6 | 103.4 | 96.9 | 103.1 | 97.2 | 102.8 | 97.5 | 102.5 | 97.8 | 102.2 | 98.2 | 101.8 | 98.5 | 101.5 | 98.8 | 101.2 | 99.1 | 100.9 | 99.5 | 100.5 | 99.8 | 100.2 | . | . | . | . | . | .
2.9 | 90.4 | 109.6 | 90.5 | 109.5 | 90.5 | 109.5 | 90.6 | 109.4 | 90.7 | 109.3 | 90.8 | 109.2 | 90.9 | 109.1 | 91 | 109 | 91.1 | 108.9 | 91.3 | 108.7 | 91.4 | 108.6 | 91.5 | 108.5 | 91.7 | 108.3 | 91.9 | 108.1 | 92.1 | 107.9 | 92.3 | 107.7 | 92.5 | 107.5 | 92.7 | 107.3 | 92.9 | 107.1 | 93.1 | 106.9 | 93.4 | 106.6 | 93.6 | 106.4 | 93.9 | 106.1 | 94.1 | 105.9 | 94.4 | 105.6 | 94.7 | 105.3 | 95.0 | 105.0 | 95.2 | 104.8 | 95.5 | 104.5 | 95.8 | 104.2 | 96.1 | 103.9 | 96.4 | 103.6 | 96.7 | 103.3 | 97.0 | 103.0 | 97.3 | 102.7 | 97.6 | 102.4 | 97.9 | 102.1 | 98.3 | 101.7 | 98.6 | 101.4 | 98.9 | 101.1 | 99.2 | 100.8 | 99.6 | 100.4 | 99.9 | 100.1 | . | . | . | . | . | .
3 | 90.7 | 109.3 | 90.7 | 109.3 | 90.8 | 109.2 | 90.9 | 109.1 | 90.9 | 109.1 | 91 | 109 | 91.1 | 108.9 | 91.2 | 108.8 | 91.3 | 108.7 | 91.5 | 108.5 | 91.6 | 108.4 | 91.8 | 108.2 | 91.9 | 108.1 | 92.1 | 107.9 | 92.3 | 107.7 | 92.5 | 107.5 | 92.7 | 107.3 | 92.9 | 107.1 | 93.1 | 106.9 | 93.3 | 106.7 | 93.5 | 106.5 | 93.8 | 106.2 | 94.0 | 106.0 | 94.3 | 105.7 | 94.6 | 105.4 | 94.8 | 105.2 | 95.1 | 104.9 | 95.4 | 104.6 | 95.7 | 104.3 | 95.9 | 104.1 | 96.2 | 103.8 | 96.5 | 103.5 | 96.8 | 103.2 | 97.1 | 102.9 | 97.4 | 102.6 | 97.7 | 102.3 | 98.0 | 102.0 | 98.4 | 101.6 | 98.7 | 101.3 | 99.0 | 101.0 | 99.3 | 100.7 | 99.7 | 100.3 | 100.0 | 100.0 | . | . | . | . | . | .
3.1 | 90.9 | 109.1 | 91 | 109 | 91 | 109 | 91.1 | 108.9 | 91.2 | 108.8 | 91.3 | 108.7 | 91.3 | 108.7 | 91.5 | 108.5 | 91.6 | 108.4 | 91.7 | 108.3 | 91.8 | 108.2 | 92.0 | 108.0 | 92.1 | 107.9 | 92.3 | 107.7 | 92.5 | 107.5 | 92.7 | 107.3 | 92.8 | 107.2 | 93 | 107 | 93.3 | 106.7 | 93.5 | 106.5 | 93.7 | 106.3 | 94.0 | 106.0 | 94.2 | 105.8 | 94.4 | 105.6 | 94.7 | 105.3 | 95.0 | 105.0 | 95.2 | 104.8 | 95.5 | 104.5 | 95.8 | 104.2 | 96.1 | 103.9 | 96.4 | 103.6 | 96.7 | 103.3 | 96.9 | 103.1 | 97.2 | 102.8 | 97.5 | 102.5 | 97.8 | 102.2 | 98.2 | 101.8 | 98.5 | 101.5 | 98.8 | 101.2 | 99.1 | 100.9 | 99.4 | 100.6 | 99.8 | 100.2 | . | . | . | . | . | . | . | .
3.2 | 91.1 | 108.9 | 91.2 | 108.8 | 91.3 | 108.7 | 91.3 | 108.7 | 91.4 | 108.6 | 91.5 | 108.5 | 91.6 | 108.4 | 91.7 | 108.3 | 91.8 | 108.2 | 91.9 | 108.1 | 92.0 | 108.0 | 92.2 | 107.8 | 92.3 | 107.7 | 92.5 | 107.5 | 92.7 | 107.3 | 92.8 | 107.2 | 93 | 107 | 93.2 | 106.8 | 93.4 | 106.6 | 93.7 | 106.3 | 93.9 | 106.1 | 94.1 | 105.9 | 94.4 | 105.6 | 94.6 | 105.4 | 94.9 | 105.1 | 95.1 | 104.9 | 95.4 | 104.6 | 95.7 | 104.3 | 95.9 | 104.1 | 96.2 | 103.8 | 96.5 | 103.5 | 96.8 | 103.2 | 97.1 | 102.9 | 97.4 | 102.6 | 97.7 | 102.3 | 98.0 | 102.0 | 98.3 | 101.7 | 98.6 | 101.4 | 98.9 | 101.1 | 99.2 | 100.8 | 99.5 | 100.5 | 99.9 | 100.1 | . | . | . | . | . | . | . | .
3.3 | 91.4 | 108.6 | 91.4 | 108.6 | 91.5 | 108.5 | 91.6 | 108.4 | 91.6 | 108.4 | 91.7 | 108.3 | 91.8 | 108.2 | 91.9 | 108.1 | 92 | 108 | 92.1 | 107.9 | 92.3 | 107.7 | 92.4 | 107.6 | 92.5 | 107.5 | 92.7 | 107.3 | 92.9 | 107.1 | 93.0 | 107.0 | 93.2 | 106.8 | 93.4 | 106.6 | 93.6 | 106.4 | 93.8 | 106.2 | 94.1 | 105.9 | 94.3 | 105.7 | 94.5 | 105.5 | 94.8 | 105.2 | 95 | 105 | 95.3 | 104.7 | 95.5 | 104.5 | 95.8 | 104.2 | 96.1 | 103.9 | 96.3 | 103.7 | 96.6 | 103.4 | 96.9 | 103.1 | 97.2 | 102.8 | 97.5 | 102.5 | 97.8 | 102.2 | 98.1 | 101.9 | 98.4 | 101.6 | 98.7 | 101.3 | 99.0 | 101.0 | 99.3 | 100.7 | 99.7 | 100.3 | 100.0 | 100.0 | . | . | . | . | . | . | . | .
3.4 | 91.6 | 108.4 | 91.7 | 108.3 | 91.7 | 108.3 | 91.8 | 108.2 | 91.9 | 108.1 | 91.9 | 108.1 | 92 | 108 | 92.1 | 107.9 | 92.2 | 107.8 | 92.4 | 107.6 | 92.5 | 107.5 | 92.6 | 107.4 | 92.8 | 107.2 | 92.9 | 107.1 | 93.1 | 106.9 | 93.2 | 106.8 | 93.4 | 106.6 | 93.6 | 106.4 | 93.8 | 106.2 | 94.0 | 106.0 | 94.2 | 105.8 | 94.5 | 105.5 | 94.7 | 105.3 | 94.9 | 105.1 | 95.2 | 104.8 | 95.4 | 104.6 | 95.7 | 104.3 | 95.9 | 104.1 | 96.2 | 103.8 | 96.5 | 103.5 | 96.8 | 103.2 | 97.0 | 103.0 | 97.3 | 102.7 | 97.6 | 102.4 | 97.9 | 102.1 | 98.2 | 101.8 | 98.5 | 101.5 | 98.8 | 101.2 | 99.1 | 100.9 | 99.4 | 100.6 | 99.8 | 100.2 | . | . | . | . | . | . | . | . | . | .
3.5 | 91.9 | 108.1 | 91.9 | 108.1 | 92 | 108 | 92 | 108 | 92.1 | 107.9 | 92.2 | 107.8 | 92.3 | 107.7 | 92.4 | 107.6 | 92.5 | 107.5 | 92.6 | 107.4 | 92.7 | 107.3 | 92.8 | 107.2 | 93.0 | 107.0 | 93.1 | 106.9 | 93.3 | 106.7 | 93.5 | 106.5 | 93.6 | 106.4 | 93.8 | 106.2 | 94 | 106 | 94.2 | 105.8 | 94.4 | 105.6 | 94.6 | 105.4 | 94.9 | 105.1 | 95.1 | 104.9 | 95.3 | 104.7 | 95.6 | 104.4 | 95.8 | 104.2 | 96.1 | 103.9 | 96.4 | 103.6 | 96.6 | 103.4 | 96.9 | 103.1 | 97.2 | 102.8 | 97.5 | 102.5 | 97.7 | 102.3 | 98.0 | 102.0 | 98.3 | 101.7 | 98.6 | 101.4 | 98.9 | 101.1 | 99.2 | 100.8 | 99.6 | 100.4 | 99.9 | 100.1 | . | . | . | . | . | . | . | . | . | .
3.6 | 92.1 | 107.9 | 92.1 | 107.9 | 92.2 | 107.8 | 92.3 | 107.7 | 92.3 | 107.7 | 92.4 | 107.6 | 92.5 | 107.5 | 92.6 | 107.4 | 92.7 | 107.3 | 92.8 | 107.2 | 92.9 | 107.1 | 93.1 | 106.9 | 93.2 | 106.8 | 93.3 | 106.7 | 93.5 | 106.5 | 93.7 | 106.3 | 93.8 | 106.2 | 94 | 106 | 94.2 | 105.8 | 94.4 | 105.6 | 94.6 | 105.4 | 94.8 | 105.2 | 95.0 | 105.0 | 95.3 | 104.7 | 95.5 | 104.5 | 95.7 | 104.3 | 96.0 | 104.0 | 96.3 | 103.7 | 96.5 | 103.5 | 96.8 | 103.2 | 97.0 | 103.0 | 97.3 | 102.7 | 97.6 | 102.4 | 97.9 | 102.1 | 98.2 | 101.8 | 98.5 | 101.5 | 98.7 | 101.3 | 99.1 | 100.9 | 99.4 | 100.6 | 99.7 | 100.3 | . | . | . | . | . | . | . | . | . | . | . | .
3.7 | 92.3 | 107.7 | 92.4 | 107.6 | 92.4 | 107.6 | 92.5 | 107.5 | 92.6 | 107.4 | 92.6 | 107.4 | 92.7 | 107.3 | 92.8 | 107.2 | 92.9 | 107.1 | 93.0 | 107.0 | 93.2 | 106.8 | 93.3 | 106.7 | 93.4 | 106.6 | 93.6 | 106.4 | 93.7 | 106.3 | 93.9 | 106.1 | 94 | 106 | 94.2 | 105.8 | 94.4 | 105.6 | 94.6 | 105.4 | 94.8 | 105.2 | 95.0 | 105.0 | 95.2 | 104.8 | 95.4 | 104.6 | 95.7 | 104.3 | 95.9 | 104.1 | 96.2 | 103.8 | 96.4 | 103.6 | 96.7 | 103.3 | 96.9 | 103.1 | 97.2 | 102.8 | 97.5 | 102.5 | 97.7 | 102.3 | 98.0 | 102.0 | 98.3 | 101.7 | 98.6 | 101.4 | 98.9 | 101.1 | 99.2 | 100.8 | 99.5 | 100.5 | 99.8 | 100.2 | . | . | . | . | . | . | . | . | . | . | . | .
3.8 | 92.6 | 107.4 | 92.6 | 107.4 | 92.7 | 107.3 | 92.7 | 107.3 | 92.8 | 107.2 | 92.9 | 107.1 | 93 | 107 | 93.1 | 106.9 | 93.2 | 106.8 | 93.3 | 106.7 | 93.4 | 106.6 | 93.5 | 106.5 | 93.6 | 106.4 | 93.8 | 106.2 | 93.9 | 106.1 | 94.1 | 105.9 | 94.2 | 105.8 | 94.4 | 105.6 | 94.6 | 105.4 | 94.8 | 105.2 | 95.0 | 105.0 | 95.2 | 104.8 | 95.4 | 104.6 | 95.6 | 104.4 | 95.8 | 104.2 | 96.1 | 103.9 | 96.3 | 103.7 | 96.6 | 103.4 | 96.8 | 103.2 | 97.1 | 102.9 | 97.3 | 102.7 | 97.6 | 102.4 | 97.9 | 102.1 | 98.2 | 101.8 | 98.4 | 101.6 | 98.7 | 101.3 | 99.0 | 101.0 | 99.3 | 100.7 | 99.6 | 100.4 | 100.0 | 100.0 | . | . | . | . | . | . | . | . | . | . | . | .
3.9 | 92.8 | 107.2 | 92.8 | 107.2 | 92.9 | 107.1 | 93 | 107 | 93 | 107 | 93.1 | 106.9 | 93.2 | 106.8 | 93.3 | 106.7 | 93.4 | 106.6 | 93.5 | 106.5 | 93.6 | 106.4 | 93.7 | 106.3 | 93.9 | 106.1 | 94.0 | 106.0 | 94.1 | 105.9 | 94.3 | 105.7 | 94.4 | 105.6 | 94.6 | 105.4 | 94.8 | 105.2 | 95.0 | 105.0 | 95.2 | 104.8 | 95.4 | 104.6 | 95.6 | 104.4 | 95.8 | 104.2 | 96 | 104 | 96.3 | 103.7 | 96.5 | 103.5 | 96.7 | 103.3 | 97.0 | 103.0 | 97.2 | 102.8 | 97.5 | 102.5 | 97.8 | 102.2 | 98 | 102 | 98.3 | 101.7 | 98.6 | 101.4 | 98.9 | 101.1 | 99.2 | 100.8 | 99.5 | 100.5 | 99.8 | 100.2 | . | . | . | . | . | . | . | . | . | . | . | . | . | .
4 | 93 | 107 | 93.1 | 106.9 | 93.1 | 106.9 | 93.2 | 106.8 | 93.3 | 106.7 | 93.3 | 106.7 | 93.4 | 106.6 | 93.5 | 106.5 | 93.6 | 106.4 | 93.7 | 106.3 | 93.8 | 106.2 | 93.9 | 106.1 | 94.1 | 105.9 | 94.2 | 105.8 | 94.3 | 105.7 | 94.5 | 105.5 | 94.7 | 105.3 | 94.8 | 105.2 | 95 | 105 | 95.2 | 104.8 | 95.4 | 104.6 | 95.6 | 104.4 | 95.8 | 104.2 | 96.0 | 104.0 | 96.2 | 103.8 | 96.4 | 103.6 | 96.7 | 103.3 | 96.9 | 103.1 | 97.1 | 102.9 | 97.4 | 102.6 | 97.6 | 102.4 | 97.9 | 102.1 | 98.2 | 101.8 | 98.4 | 101.6 | 98.7 | 101.3 | 99.0 | 101.0 | 99.3 | 100.7 | 99.6 | 100.4 | 100.0 | 100.0 | . | . | . | . | . | . | . | . | . | . | . | . | . | .
4.1 | 93.3 | 106.7 | 93.3 | 106.7 | 93.4 | 106.6 | 93.4 | 106.6 | 93.5 | 106.5 | 93.6 | 106.4 | 93.7 | 106.3 | 93.7 | 106.3 | 93.8 | 106.2 | 93.9 | 106.1 | 94.1 | 105.9 | 94.2 | 105.8 | 94.3 | 105.7 | 94.4 | 105.6 | 94.6 | 105.4 | 94.7 | 105.3 | 94.9 | 105.1 | 95 | 105 | 95.2 | 104.8 | 95.4 | 104.6 | 95.6 | 104.4 | 95.8 | 104.2 | 96.0 | 104.0 | 96.2 | 103.8 | 96.4 | 103.6 | 96.6 | 103.4 | 96.8 | 103.2 | 97.1 | 102.9 | 97.3 | 102.7 | 97.6 | 102.4 | 97.8 | 102.2 | 98.1 | 101.9 | 98.3 | 101.7 | 98.6 | 101.4 | 98.9 | 101.1 | 99.2 | 100.8 | 99.5 | 100.5 | 99.8 | 100.2 | . | . | . | . | . | . | . | . | . | . | . | . | . | . | . | .
4.2 | 93.5 | 106.5 | 93.6 | 106.4 | 93.6 | 106.4 | 93.7 | 106.3 | 93.7 | 106.3 | 93.8 | 106.2 | 93.9 | 106.1 | 94 | 106 | 94.1 | 105.9 | 94.2 | 105.8 | 94.3 | 105.7 | 94.4 | 105.6 | 94.5 | 105.5 | 94.6 | 105.4 | 94.8 | 105.2 | 94.9 | 105.1 | 95.1 | 104.9 | 95.2 | 104.8 | 95.4 | 104.6 | 95.6 | 104.4 | 95.8 | 104.2 | 96.0 | 104.0 | 96.2 | 103.8 | 96.4 | 103.6 | 96.6 | 103.4 | 96.8 | 103.2 | 97.0 | 103.0 | 97.2 | 102.8 | 97.5 | 102.5 | 97.7 | 102.3 | 98.0 | 102.0 | 98.2 | 101.8 | 98.5 | 101.5 | 98.7 | 101.3 | 99.0 | 101.0 | 99.3 | 100.7 | 99.6 | 100.4 | 100.0 | 100.0 | . | . | . | . | . | . | . | . | . | . | . | . | . | . | . | .
4.3 | 93.7 | 106.3 | 93.8 | 106.2 | 93.8 | 106.2 | 93.9 | 106.1 | 94 | 106 | 94 | 106 | 94.1 | 105.9 | 94.2 | 105.8 | 94.3 | 105.7 | 94.4 | 105.6 | 94.5 | 105.5 | 94.6 | 105.4 | 94.7 | 105.3 | 94.9 | 105.1 | 95.0 | 105.0 | 95.1 | 104.9 | 95.3 | 104.7 | 95.5 | 104.5 | 95.6 | 104.4 | 95.8 | 104.2 | 96.0 | 104.0 | 96.2 | 103.8 | 96.3 | 103.7 | 96.5 | 103.5 | 96.8 | 103.2 | 97.0 | 103.0 | 97.2 | 102.8 | 97.4 | 102.6 | 97.7 | 102.3 | 97.9 | 102.1 | 98.1 | 101.9 | 98.4 | 101.6 | 98.6 | 101.4 | 98.9 | 101.1 | 99.2 | 100.8 | 99.5 | 100.5 | 99.8 | 100.2 | . | . | . | . | . | . | . | . | . | . | . | . | . | . | . | . | . | .
4.4 | 94 | 106 | 94 | 106 | 94.1 | 105.9 | 94.1 | 105.9 | 94.2 | 105.8 | 94.3 | 105.7 | 94.4 | 105.6 | 94.4 | 105.6 | 94.5 | 105.5 | 94.6 | 105.4 | 94.7 | 105.3 | 94.8 | 105.2 | 95.0 | 105.0 | 95.1 | 104.9 | 95.2 | 104.8 | 95.4 | 104.6 | 95.5 | 104.5 | 95.7 | 104.3 | 95.8 | 104.2 | 96.0 | 104.0 | 96.2 | 103.8 | 96.4 | 103.6 | 96.5 | 103.5 | 96.7 | 103.3 | 96.9 | 103.1 | 97.2 | 102.8 | 97.4 | 102.6 | 97.6 | 102.4 | 97.8 | 102.2 | 98.1 | 101.9 | 98.3 | 101.7 | 98.6 | 101.4 | 98.8 | 101.2 | 99.1 | 100.9 | 99.3 | 100.7 | 99.6 | 100.4 | 100.0 | 100.0 | . | . | . | . | . | . | . | . | . | . | . | . | . | . | . | . | . | .
4.5 | 94.2 | 105.8 | 94.3 | 105.7 | 94.3 | 105.7 | 94.4 | 105.6 | 94.4 | 105.6 | 94.5 | 105.5 | 94.6 | 105.4 | 94.7 | 105.3 | 94.8 | 105.2 | 94.9 | 105.1 | 95.0 | 105.0 | 95.1 | 104.9 | 95.2 | 104.8 | 95.3 | 104.7 | 95.4 | 104.6 | 95.6 | 104.4 | 95.7 | 104.3 | 95.9 | 104.1 | 96 | 104 | 96.2 | 103.8 | 96.4 | 103.6 | 96.6 | 103.4 | 96.7 | 103.3 | 96.9 | 103.1 | 97.1 | 102.9 | 97.3 | 102.7 | 97.6 | 102.4 | 97.8 | 102.2 | 98.0 | 102.0 | 98.2 | 101.8 | 98.5 | 101.5 | 98.7 | 101.3 | 99 | 101 | 99.2 | 100.8 | 99.5 | 100.5 | 99.8 | 100.2 | . | . | . | . | . | . | . | . | . | . | . | . | . | . | . | . | . | . | . | .
4.6 | 94.5 | 105.5 | 94.5 | 105.5 | 94.6 | 105.4 | 94.6 | 105.4 | 94.7 | 105.3 | 94.8 | 105.2 | 94.8 | 105.2 | 94.9 | 105.1 | 95 | 105 | 95.1 | 104.9 | 95.2 | 104.8 | 95.3 | 104.7 | 95.4 | 104.6 | 95.5 | 104.5 | 95.7 | 104.3 | 95.8 | 104.2 | 95.9 | 104.1 | 96.1 | 103.9 | 96.2 | 103.8 | 96.4 | 103.6 | 96.6 | 103.4 | 96.8 | 103.2 | 96.9 | 103.1 | 97.1 | 102.9 | 97.3 | 102.7 | 97.5 | 102.5 | 97.7 | 102.3 | 98.0 | 102.0 | 98.2 | 101.8 | 98.4 | 101.6 | 98.6 | 101.4 | 98.9 | 101.1 | 99.2 | 100.8 | 99.4 | 100.6 | 99.7 | 100.3 | . | . | . | . | . | . | . | . | . | . | . | . | . | . | . | . | . | . | . | . | . | .
4.7 | 94.7 | 105.3 | 94.7 | 105.3 | 94.8 | 105.2 | 94.9 | 105.1 | 94.9 | 105.1 | 95 | 105 | 95.1 | 104.9 | 95.1 | 104.9 | 95.2 | 104.8 | 95.3 | 104.7 | 95.4 | 104.6 | 95.5 | 104.5 | 95.6 | 104.4 | 95.8 | 104.2 | 95.9 | 104.1 | 96.0 | 104.0 | 96.2 | 103.8 | 96.3 | 103.7 | 96.5 | 103.5 | 96.6 | 103.4 | 96.8 | 103.2 | 97.0 | 103.0 | 97.1 | 102.9 | 97.3 | 102.7 | 97.5 | 102.5 | 97.7 | 102.3 | 97.9 | 102.1 | 98.1 | 101.9 | 98.4 | 101.6 | 98.6 | 101.4 | 98.8 | 101.2 | 99.1 | 100.9 | 99.3 | 100.7 | 99.6 | 100.4 | 99.9 | 100.1 | . | . | . | . | . | . | . | . | . | . | . | . | . | . | . | . | . | . | . | . | . | .
4.8 | 94.9 | 105.1 | 95 | 105 | 95 | 105 | 95.1 | 104.9 | 95.2 | 104.8 | 95.2 | 104.8 | 95.3 | 104.7 | 95.4 | 104.6 | 95.5 | 104.5 | 95.6 | 104.4 | 95.7 | 104.3 | 95.8 | 104.2 | 95.9 | 104.1 | 96.0 | 104.0 | 96.1 | 103.9 | 96.2 | 103.8 | 96.4 | 103.6 | 96.5 | 103.5 | 96.7 | 103.3 | 96.8 | 103.2 | 97.0 | 103.0 | 97.2 | 102.8 | 97.3 | 102.7 | 97.5 | 102.5 | 97.7 | 102.3 | 97.9 | 102.1 | 98.1 | 101.9 | 98.3 | 101.7 | 98.6 | 101.4 | 98.8 | 101.2 | 99.0 | 101.0 | 99.3 | 100.7 | 99.5 | 100.5 | 99.8 | 100.2 | . | . | . | . | . | . | . | . | . | . | . | . | . | . | . | . | . | . | . | . | . | . | . | .
4.9 | 95.2 | 104.8 | 95.2 | 104.8 | 95.3 | 104.7 | 95.3 | 104.7 | 95.4 | 104.6 | 95.5 | 104.5 | 95.5 | 104.5 | 95.6 | 104.4 | 95.7 | 104.3 | 95.8 | 104.2 | 95.9 | 104.1 | 96.0 | 104.0 | 96.1 | 103.9 | 96.2 | 103.8 | 96.3 | 103.7 | 96.5 | 103.5 | 96.6 | 103.4 | 96.7 | 103.3 | 96.9 | 103.1 | 97.0 | 103.0 | 97.2 | 102.8 | 97.4 | 102.6 | 97.6 | 102.4 | 97.7 | 102.3 | 97.9 | 102.1 | 98.1 | 101.9 | 98.3 | 101.7 | 98.5 | 101.5 | 98.7 | 101.3 | 99.0 | 101.0 | 99.2 | 100.8 | 99.5 | 100.5 | 99.8 | 100.2 | . | . | . | . | . | . | . | . | . | . | . | . | . | . | . | . | . | . | . | . | . | . | . | . | . | .
5 | 95.4 | 104.6 | 95.5 | 104.5 | 95.5 | 104.5 | 95.6 | 104.4 | 95.6 | 104.4 | 95.7 | 104.3 | 95.8 | 104.2 | 95.8 | 104.2 | 95.9 | 104.1 | 96.0 | 104.0 | 96.1 | 103.9 | 96.2 | 103.8 | 96.3 | 103.7 | 96.4 | 103.6 | 96.6 | 103.4 | 96.7 | 103.3 | 96.8 | 103.2 | 97 | 103 | 97.1 | 102.9 | 97.3 | 102.7 | 97.4 | 102.6 | 97.6 | 102.4 | 97.8 | 102.2 | 97.9 | 102.1 | 98.1 | 101.9 | 98.3 | 101.7 | 98.5 | 101.5 | 98.7 | 101.3 | 98.9 | 101.1 | 99.2 | 100.8 | 99.4 | 100.6 | 99.7 | 100.3 | 100 | 100 | . | . | . | . | . | . | . | . | . | . | . | . | . | . | . | . | . | . | . | . | . | . | . | . | . | .
5.1 | 95.6 | 104.4 | 95.7 | 104.3 | 95.7 | 104.3 | 95.8 | 104.2 | 95.9 | 104.1 | 95.9 | 104.1 | 96 | 104 | 96.1 | 103.9 | 96.2 | 103.8 | 96.3 | 103.7 | 96.4 | 103.6 | 96.5 | 103.5 | 96.6 | 103.4 | 96.7 | 103.3 | 96.8 | 103.2 | 96.9 | 103.1 | 97 | 103 | 97.2 | 102.8 | 97.3 | 102.7 | 97.5 | 102.5 | 97.6 | 102.4 | 97.8 | 102.2 | 98.0 | 102.0 | 98.1 | 101.9 | 98.3 | 101.7 | 98.5 | 101.5 | 98.7 | 101.3 | 98.9 | 101.1 | 99.2 | 100.8 | 99.4 | 100.6 | 99.6 | 100.4 | 99.9 | 100.1 | . | . | . | . | . | . | . | . | . | . | . | . | . | . | . | . | . | . | . | . | . | . | . | . | . | . | . | .
5.2 | 95.9 | 104.1 | 95.9 | 104.1 | 96 | 104 | 96 | 104 | 96.1 | 103.9 | 96.2 | 103.8 | 96.2 | 103.8 | 96.3 | 103.7 | 96.4 | 103.6 | 96.5 | 103.5 | 96.6 | 103.4 | 96.7 | 103.3 | 96.8 | 103.2 | 96.9 | 103.1 | 97.0 | 103.0 | 97.1 | 102.9 | 97.3 | 102.7 | 97.4 | 102.6 | 97.5 | 102.5 | 97.7 | 102.3 | 97.9 | 102.1 | 98.0 | 102.0 | 98.2 | 101.8 | 98.4 | 101.6 | 98.5 | 101.5 | 98.7 | 101.3 | 98.9 | 101.1 | 99.1 | 100.9 | 99.4 | 100.6 | 99.6 | 100.4 | 99.9 | 100.1 | . | . | . | . | . | . | . | . | . | . | . | . | . | . | . | . | . | . | . | . | . | . | . | . | . | . | . | . | . | .
5.3 | 96.1 | 103.9 | 96.2 | 103.8 | 96.2 | 103.8 | 96.3 | 103.7 | 96.3 | 103.7 | 96.4 | 103.6 | 96.5 | 103.5 | 96.6 | 103.4 | 96.6 | 103.4 | 96.7 | 103.3 | 96.8 | 103.2 | 96.9 | 103.1 | 97.0 | 103.0 | 97.1 | 102.9 | 97.2 | 102.8 | 97.4 | 102.6 | 97.5 | 102.5 | 97.6 | 102.4 | 97.8 | 102.2 | 97.9 | 102.1 | 98.1 | 101.9 | 98.2 | 101.8 | 98.4 | 101.6 | 98.6 | 101.4 | 98.8 | 101.2 | 98.9 | 101.1 | 99.2 | 100.8 | 99.4 | 100.6 | 99.6 | 100.4 | 99.9 | 100.1 | . | . | . | . | . | . | . | . | . | . | . | . | . | . | . | . | . | . | . | . | . | . | . | . | . | . | . | . | . | . | . | .
5.4 | 96.4 | 103.6 | 96.4 | 103.6 | 96.5 | 103.5 | 96.5 | 103.5 | 96.6 | 103.4 | 96.6 | 103.4 | 96.7 | 103.3 | 96.8 | 103.2 | 96.9 | 103.1 | 97.0 | 103.0 | 97.1 | 102.9 | 97.1 | 102.9 | 97.3 | 102.7 | 97.4 | 102.6 | 97.5 | 102.5 | 97.6 | 102.4 | 97.7 | 102.3 | 97.9 | 102.1 | 98 | 102 | 98.1 | 101.9 | 98.3 | 101.7 | 98.4 | 101.6 | 98.6 | 101.4 | 98.8 | 101.2 | 99 | 101 | 99.2 | 100.8 | 99.4 | 100.6 | 99.6 | 100.4 | 99.9 | 100.1 | . | . | . | . | . | . | . | . | . | . | . | . | . | . | . | . | . | . | . | . | . | . | . | . | . | . | . | . | . | . | . | . | . | .
5.5 | 96.6 | 103.4 | 96.7 | 103.3 | 96.7 | 103.3 | 96.8 | 103.2 | 96.8 | 103.2 | 96.9 | 103.1 | 97 | 103 | 97 | 103 | 97.1 | 102.9 | 97.2 | 102.8 | 97.3 | 102.7 | 97.4 | 102.6 | 97.5 | 102.5 | 97.6 | 102.4 | 97.7 | 102.3 | 97.8 | 102.2 | 98 | 102 | 98.1 | 101.9 | 98.2 | 101.8 | 98.4 | 101.6 | 98.5 | 101.5 | 98.7 | 101.3 | 98.8 | 101.2 | 99.0 | 101.0 | 99.2 | 100.8 | 99.4 | 100.6 | 99.7 | 100.3 | 99.9 | 100.1 | . | . | . | . | . | . | . | . | . | . | . | . | . | . | . | . | . | . | . | . | . | . | . | . | . | . | . | . | . | . | . | . | . | . | . | .
5.6 | 96.8 | 103.2 | 96.9 | 103.1 | 96.9 | 103.1 | 97 | 103 | 97.1 | 102.9 | 97.1 | 102.9 | 97.2 | 102.8 | 97.3 | 102.7 | 97.3 | 102.7 | 97.4 | 102.6 | 97.5 | 102.5 | 97.6 | 102.4 | 97.7 | 102.3 | 97.8 | 102.2 | 97.9 | 102.1 | 98.1 | 101.9 | 98.2 | 101.8 | 98.3 | 101.7 | 98.5 | 101.5 | 98.6 | 101.4 | 98.8 | 101.2 | 98.9 | 101.1 | 99.1 | 100.9 | 99.3 | 100.7 | 99.5 | 100.5 | 99.7 | 100.3 | 100.0 | 100.0 | . | . | . | . | . | . | . | . | . | . | . | . | . | . | . | . | . | . | . | . | . | . | . | . | . | . | . | . | . | . | . | . | . | . | . | . | . | .
5.7 | 97.1 | 102.9 | 97.1 | 102.9 | 97.2 | 102.8 | 97.2 | 102.8 | 97.3 | 102.7 | 97.4 | 102.6 | 97.4 | 102.6 | 97.5 | 102.5 | 97.6 | 102.4 | 97.7 | 102.3 | 97.8 | 102.2 | 97.9 | 102.1 | 98.0 | 102.0 | 98.1 | 101.9 | 98.2 | 101.8 | 98.3 | 101.7 | 98.4 | 101.6 | 98.6 | 101.4 | 98.7 | 101.3 | 98.8 | 101.2 | 99.0 | 101.0 | 99.2 | 100.8 | 99.4 | 100.6 | 99.6 | 100.4 | 99.8 | 100.2 | . | . | . | . | . | . | . | . | . | . | . | . | . | . | . | . | . | . | . | . | . | . | . | . | . | . | . | . | . | . | . | . | . | . | . | . | . | . | . | . | . | .
5.8 | 97.3 | 102.7 | 97.4 | 102.6 | 97.4 | 102.6 | 97.5 | 102.5 | 97.5 | 102.5 | 97.6 | 102.4 | 97.7 | 102.3 | 97.7 | 102.3 | 97.8 | 102.2 | 97.9 | 102.1 | 98.0 | 102.0 | 98.1 | 101.9 | 98.2 | 101.8 | 98.3 | 101.7 | 98.4 | 101.6 | 98.5 | 101.5 | 98.7 | 101.3 | 98.8 | 101.2 | 98.9 | 101.1 | 99.1 | 100.9 | 99.3 | 100.7 | 99.5 | 100.5 | 99.7 | 100.3 | 99.9 | 100.1 | . | . | . | . | . | . | . | . | . | . | . | . | . | . | . | . | . | . | . | . | . | . | . | . | . | . | . | . | . | . | . | . | . | . | . | . | . | . | . | . | . | . | . | .
5.9 | 97.6 | 102.4 | 97.6 | 102.4 | 97.7 | 102.3 | 97.7 | 102.3 | 97.8 | 102.2 | 97.8 | 102.2 | 97.9 | 102.1 | 98 | 102 | 98.1 | 101.9 | 98.2 | 101.8 | 98.2 | 101.8 | 98.3 | 101.7 | 98.4 | 101.6 | 98.6 | 101.4 | 98.7 | 101.3 | 98.8 | 101.2 | 98.9 | 101.1 | 99.1 | 100.9 | 99.2 | 100.8 | 99.4 | 100.6 | 99.6 | 100.4 | 99.8 | 100.2 | . | . | . | . | . | . | . | . | . | . | . | . | . | . | . | . | . | . | . | . | . | . | . | . | . | . | . | . | . | . | . | . | . | . | . | . | . | . | . | . | . | . | . | . | . | . | . | .
6 | 97.8 | 102.2 | 97.9 | 102.1 | 97.9 | 102.1 | 98 | 102 | 98 | 102 | 98.1 | 101.9 | 98.2 | 101.8 | 98.2 | 101.8 | 98.3 | 101.7 | 98.4 | 101.6 | 98.5 | 101.5 | 98.6 | 101.4 | 98.7 | 101.3 | 98.8 | 101.2 | 98.9 | 101.1 | 99.1 | 100.9 | 99.2 | 100.8 | 99.4 | 100.6 | 99.6 | 100.4 | 99.8 | 100.2 | 100.0 | 100.0 | . | . | . | . | . | . | . | . | . | . | . | . | . | . | . | . | . | . | . | . | . | . | . | . | . | . | . | . | . | . | . | . | . | . | . | . | . | . | . | . | . | . | . | . | . | . | . | . | . | .
6.1 | 98.1 | 101.9 | 98.1 | 101.9 | 98.2 | 101.8 | 98.2 | 101.8 | 98.3 | 101.7 | 98.4 | 101.6 | 98.4 | 101.6 | 98.5 | 101.5 | 98.6 | 101.4 | 98.7 | 101.3 | 98.8 | 101.2 | 98.9 | 101.1 | 99.0 | 101.0 | 99.1 | 100.9 | 99.3 | 100.7 | 99.4 | 100.6 | 99.6 | 100.4 | 99.8 | 100.2 | 100 | 100 | . | . | . | . | . | . | . | . | . | . | . | . | . | . | . | . | . | . | . | . | . | . | . | . | . | . | . | . | . | . | . | . | . | . | . | . | . | . | . | . | . | . | . | . | . | . | . | . | . | . | . | . | . | .
6.2 | 98.4 | 101.6 | 98.4 | 101.6 | 98.5 | 101.5 | 98.5 | 101.5 | 98.6 | 101.4 | 98.7 | 101.3 | 98.7 | 101.3 | 98.8 | 101.2 | 98.9 | 101.1 | 99.0 | 101.0 | 99.1 | 100.9 | 99.2 | 100.8 | 99.4 | 100.6 | 99.5 | 100.5 | 99.7 | 100.3 | 99.9 | 100.1 | . | . | . | . | . | . | . | . | . | . | . | . | . | . | . | . | . | . | . | . | . | . | . | . | . | . | . | . | . | . | . | . | . | . | . | . | . | . | . | . | . | . | . | . | . | . | . | . | . | . | . | . | . | . | . | . | . | . | . | .
6.3 | 98.7 | 101.3 | 98.7 | 101.3 | 98.8 | 101.2 | 98.9 | 101.1 | 98.9 | 101.1 | 99 | 101 | 99.1 | 100.9 | 99.2 | 100.8 | 99.3 | 100.7 | 99.4 | 100.6 | 99.5 | 100.5 | 99.7 | 100.3 | 99.9 | 100.1 | . | . | . | . | . | . | . | . | . | . | . | . | . | . | . | . | . | . | . | . | . | . | . | . | . | . | . | . | . | . | . | . | . | . | . | . | . | . | . | . | . | . | . | . | . | . | . | . | . | . | . | . | . | . | . | . | . | . | . | . | . | . | . | . | . | .
6.4 | 99.1 | 100.9 | 99.1 | 100.9 | 99.2 | 100.8 | 99.3 | 100.7 | 99.4 | 100.6 | 99.5 | 100.5 | 99.6 | 100.4 | 99.7 | 100.3 | 99.9 | 100.1 | . | . | . | . | . | . | . | . | . | . | . | . | . | . | . | . | . | . | . | . | . | . | . | . | . | . | . | . | . | . | . | . | . | . | . | . | . | . | . | . | . | . | . | . | . | . | . | . | . | . | . | . | . | . | . | . | . | . | . | . | . | . | . | . | . | . | . | . | . | . | . | . | . | .